## Rekapitulace
Název | Hodnota A | Hodnota B
Základní náklady
Dodávka | 0
Doprava 3,60%, Přesun 1,00% | 0 | 0
Montáž - materiál |  | 0
Montáž - práce |  | 0
Mezisoučet 1 | 0 | 0
PPV 6,00% z montáže: materiál + práce |  | 0
Nátěry |  | 0
Zemní práce |  | 0
PPV 0,00% z nátěrů a zemních prací |  | 0
Mezisoučet 2 | 0 | 0
Dodav. dokumentace 0,00% z mezisoučtu 2 |  | 0
Rizika a pojištění 0,00% z mezisoučtu 2 |  | 0
Opravy v záruce 0,00% z mezisoučtu 1 |  | 0
Základní náklady celkem |  | 0
Vedlejší náklady
GZS 0,00% z pravé strany mezisoučtu 2 |  | 0
Provozní vlivy 0,00% z pravé strany mezisoučtu 2 |  | 0
Vedlejší náklady celkem |  | 0
Kompletační činnost |  | 0
Náklady celkem |  | 0
Základ a hodnota DPH 21% | 0 | 0
Základ a hodnota DPH 15% | 0 | 0
Náklady celkem s DPH |  | 0
Roční nárůst cen 0,00% |  | 0
Roční nárůst cen 0,00% |  | 0
Součty odstavců | Materiál | Montáž
Elektromontáže | 0 | 0
Demontáže | 0 | 0
Montážní materiál a práce | 0 | 0
Kabeláže | 0 | 0
Stožáry, svítidla a příslušenství | 0 | 0
kabelové trasy, úložný materiál | 0 | 0
Ostatní elektromontážní práce a materiál | 0 | 0
Ostatní práce HZS | 0 | 0
Zemní práce | 0 | 0

## Rozpočet
Název | Mj | Počet | Materiál | Materiál celkem | Montáž | Montáž celkem | Cena | Cena celkem | 0
Elektromontáže | [8 empty] | 0
Demontáže
stávající světelný bod | ks | 10 |  | 0 |  | 0 | 0 | 0
(stožár do 8m -850kč, výložník do 3m-450kč, světelný zdroj - 500kč, elektrovýzbroj -400kč, ukončení kabelů - 420kč, demontáž základu - 1500kč, odvoz a uskladnění na sběrném dvoře majitele - 1000kč) | [6 empty] | 0 | 0
KABEL SILOVÝ,IZOLACE PVC
CYKY-J 3x1.5 , pevně | m | 110 |  | 0 |  | 0 | 0 | 0
CYKY-J 4x10 , pevně | m | 330 |  | 0 |  | 0 | 0 | 0
Drát 10 drát ø 10mm(0,62kg/m), volně | m/kg | 186 |  | 0 |  | 0 | 0 | 0
Ukončení vodičů izolovaných s označením a zapojením v rozváděči nebo na přístroji
10 mm2 | ks | 200 |  | 0 |  | 0 | 0 | 0
16 mm2 | ks | 80 |  | 0 |  | 0 | 0 | 0
Provizorní propojení stáv. osvětlení po demontáži sv. bodů a následné provizorní zapojení přeložek v nových místech
CYKY-J 4x16 , pevně | m | 120 |  | 0 |  | 0 | 0 | 0
Drát 10 drát ø 10mm(0,62kg/m), volně | m/kg | 75 |  | 0 |  | 0 | 0 | 0
Demontáže - celkem |  |  |  | 0 |  | 0 |  | 0
[7 empty] | 0 | 0
Montážní materiál a práce
Kabeláže
KABEL SILOVÝ,IZOLACE PVC
CYKY-J 4x10 , pevně | m | 650 |  | 0 |  | 0 | 0 | 0
CYKY-J 3x1.5 , pevně | m | 230 |  | 0 |  | 0 | 0 | 0
OCELOVÝ DRÁT POZINKOVANÝ
Drát 10 drát ø 10mm(0,62kg/m), volně | m/kg | 480 |  | 0 |  | 0 | 0 | 0
Kabeláže - celkem |  |  |  | 0 |  | 0 |  | 0
[7 empty] | 0 | 0
Stožáry, svítidla a příslušenství
stožár UD8 -219/159/114, bezpaticový, žárově zinkovaný, Kooperativa | ks | 12 |  | 0 |  | 0 | 0 | 0
Stožár PC 6-159/133/114 žárově zinkovaný, Kooperatřiva osvětlovací k přechodům pro chodce | ks | 2 |  | 0 |  | 0 | 0 | 0
stožár KL3 - 133/60 bezpaticový, žárově zinkovaný, Kooperativa | ks | 11 |  | 0 |  | 0 | 0 | 0
ochranná manžeta OMN D219 | ks | 12 |  | 0 |  | 0 | 0 | 0
ochranná manžeta OMN D159 | ks | 2 |  | 0 |  | 0 | 0 | 0
ochranná manžeta OMN D133 | ks | 11 |  | 0 |  | 0 | 0 | 0
výložník UD 1-1500 | ks | 12 |  | 0 |  | 0 | 0 | 0
výložník SK 1-1500 | ks | 11 |  | 0 |  | 0 | 0 | 0
výložník PDC1-3500/114 | ks | 1 |  | 0 |  | 0 | 0 | 0
výložník PDC1-4500/114 | ks | 1 |  | 0 |  | 0 | 0 | 0
SVÍTIDLO Q-LUX(MINI)-35W, 5100lm, 2700K, STRADA- 2X2-ME-WIDE1 (LH502YC), CLO a autonomní stmívání, IP66 - úspornější alternativa Silniční LED svítidlo QLX-X-W-27_5100_2700K_STRADA-2X2-MEWIDE1(LH502D) CLO a autonomní stmívání, IP66, patice pro komunikační modul se záslepkou | ks | 12 |  | 0 |  | 0 | 0 | 0
"SVÍTIDLO Q-LUX(MINI)-10W, 1465lm, 2700K, STRADA- 2X2-ME-WIDE1 (LH502YC), CLO a autonomní stmívání, IP66 úspornější alternativa Silniční LED svítidlo QLX-X-W-7_1280_2700K_STRADA-2X2-MEWIDE1(LH502D) CLO a autonomní stmívání, IP66, patice pro komunikační modul se záslepkou | ks | 11 |  | 0 |  | 0 | 0 | 0
SVÍTIDLO Q-LUX(S)-55W, 8030lm, 5700K, 2X2-PX, CLO, IP66 úspornější alternativa Přechodové LED svítidlo QLX-X-W-55_8030lm_4000K_2X2-PX(LH502D) CLO, IP66, patice pro komunikační modul se záslepko | ks | 2 |  | 0 |  | 0 | 0 | 0
stožárová svorkovnice SV 6.16.4 s RSP4/poj. 6,3A, průběžná | ks | 6 |  | 0 |  | 0 | 0 | 0
stožárová svorkovnice SV 6.16.9 s RSP4/poj. 6,3A, odbočovací | ks | 7 |  | 0 |  | 0 | 0 | 0
stožárová svorkovnice SV 6.16.9 s RSP4/poj. 6,3A, 2xodbočovací - 4 hlavní svorky navíc | ks | 1 |  | 0 |  | 0 | 0 | 0
stožárová svorkovnice SV 6.10.4 s RSP4/poj. 6,3A, průběžná | ks | 11 |  | 0 |  | 0 | 0 | 0
pojistka RPS 4/1AS | ks | 25 |  | 0 |  | 0 | 0 | 0
900 430 DEHNcord L 2P 275 | ks | 9 |  | 0 |  | 0 | 0 | 0
Montáž stožárů osvětlení bez zemních prací ostatních
do 12 m | ks | 25 |  | 0 |  | 0 | 0 | 0
Montáž výložníků osvětlení jednoramenných sloupových, hmotnosti
do 35 kg | ks | 25 |  | 0 |  | 0 | 0 | 0
Montáž elektovýzbroje stožárů
1 okruh | ks | 19 |  | 0 |  | 0 | 0 | 0
2 okruhy | ks | 4 |  | 0 |  | 0 | 0 | 0
3 okruhy | ks | 2 |  | 0 |  | 0 | 0 | 0
autoplošina | hod | 50 |  | 0 |  | 0 | 0 | 0
Stožáry, svítidla a příslušenství - celkem |  |  |  | 0 |  | 0 |  | 0
[7 empty] | 0 | 0
kabelové trasy, úložný materiál
trubka ohebná 06040 pr.40mm 750N, HDPE šedavá s ozn. VO | m | 700 |  | 0 |  | 0 | 0 | 0
KD 09110 TRUBKA DVOUPL. KOPODUR | m | 70 |  | 0 |  | 0 | 0 | 0
filie výstražná PVC, š33cn | m | 700 |  | 0 |  | 0 | 0 | 0
Svorky
SP1 | ks | 25 |  | 0 |  | 0 | 0 | 0
SR03 S / 2xM8, litina zemnící pásek - drát | ks | 60 |  | 0 |  | 0 | 0 | 0
antikorozní páska Dehn KSB 50x10 ks | ks | 12 |  | 0 |  | 0 | 0 | 0
Provizorní propojení stáv. osvětlení po demontáži sv. bodů a následné provizorní zapojení přeložek v nových místech
T 350 Krabice odbočná plastová, šedá, prázdná, 500 V, IP 66, 16 vývodů M 32x1,5 +8 vývodů M40x1,5, odolná UV | ks | 24 |  | 0 |  | 0 | 0 | 0
KABEL SILOVÝ,IZOLACE PVC - opětovná montáž
CYKY-J 4x16 , pevně | m | 50 |  | 0 |  | 0 | 0 | 0
kabelové trasy, úložný materiál - celkem |  |  |  | 0 |  | 0 |  | 0
[7 empty] | 0 | 0
Ostatní elektromontážní práce a materiál
Ukončení vodičů izolovaných s označením a zapojením v rozváděči nebo na přístroji
do 2,5 mm2 | ks | 75 |  | 0 |  | 0 | 0 | 0
10 mm2 | ks | 260 |  | 0 |  | 0 | 0 | 0
16 mm2 | ks | 60 |  | 0 |  | 0 | 0 | 0
Ostatní elektromontážní práce a materiál - celkem |  |  |  | 0 |  | 0 |  | 0
Montážní materiál a práce - celkem |  |  |  | 0 |  | 0 |  | 0
[7 empty] | 0 | 0
Ostatní práce HZS
vytyčení stáv. kabelových tras včetně púřípojných míst a odboček k přeložení | ks | 1 |  | 0 |  | 0 | 0 | 0
zajištění autorského a technického dozuru | ks | 1 |  | 0 |  | 0 | 0 | 0
geodetické zaměření kabelu + vložení do technické mapy obce | ks | 1 |  | 0 |  | 0 | 0 | 0
zakreslení skutečného provedení stavby | ks | 1 |  | 0 |  | 0 | 0 | 0
výchozí revize elektro | ks | 1 |  | 0 |  | 0 | 0 | 0
Ostatní práce HZS - celkem |  |  |  | 0 |  | 0 |  | 0
[7 empty] | 0 | 0
Zemní práce
VYTÝČENÍ TRATI
Kabelové vedení ve volném terénu | km | 0.7 |  | 0 |  | 0 | 0 | 0
SEJMUTÍ DRNU
Nářez drnu,naložení,odvoz | m2 | 30 |  | 0 |  | 0 | 0 | 0
VYTRHÁNÍ DLAŽBY
Kostky drobné, spáry nezalité | m2 | 8 |  | 0 |  | 0 | 0 | 0
ŘEZÁNÍ SPÁRY
V asfaltu nebo betonu | m | 15 |  | 0 |  | 0 | 0 | 0
BOURANÍ ŽIVIČNÝCH POVRCHŮ
Síla vrstvy 3-5cm | m2 | 3.5 |  | 0 |  | 0 | 0 | 0
VYTRHÁNÍ OBRUBY
Ležaté kladené do písku | m | 10 |  | 0 |  | 0 | 0 | 0
HLOUBENÍ KABELOVÉ RÝHY
Zemina třídy 3, šíře 350mm,hloubka 500mm | m | 20 |  | 0 |  | 0 | 0 | 0
Zemina třídy 3, šíře 350mm,hloubka 800mm | m | 350 |  | 0 |  | 0 | 0 | 0
Zemina třídy 3, šíře 500mm,hloubka 1200mm | m | 500 |  | 0 |  | 0 | 0 | 0
Zemina třídy 3, šíře 100mm,hloubka 200mm | m | 870 |  | 0 |  | 0 | 0 | 0
ZŘÍZENÍ KABELOVÉHO LOŽE
Z prosáté zeminy, bez zakrytí, šíře do 65cm,tloušťka 5cm | m | 350 |  | 0 |  | 0 | 0 | 0
ZÁHOZ KABELOVÉ RÝHY
Zemina třídy 3, šíře 350mm,hloubka 500mm | m | 20 |  | 0 |  | 0 | 0 | 0
Zemina třídy 3, šíře 350mm,hloubka 800mm | m | 350 |  | 0 |  | 0 | 0 | 0
Zemina třídy 3, šíře 350mm,hloubka 1200mm | m | 500 |  | 0 |  | 0 | 0 | 0
Zemina třídy 3, šíře 100mm,hloubka 200mm | m | 870 |  | 0 |  | 0 | 0 | 0
ÚPRAVA POVRCHU
Položeni drnu | m2 | 130 |  | 0 |  | 0 | 0 | 0
Osetí povrchu travou | m2 | 130 |  | 0 |  | 0 | 0 | 0
PODKLADOVÁ VRSTVA
Ze štěrku vrstva 10cm | m2 | 5 |  | 0 |  | 0 | 0 | 0
JÁMA PRO STOŽÁRY VER.OSVĚTLENÍ
O OBJEMU DO 2 m3
Zemina třídy 3,ručně | m3 | 30 |  | 0 |  | 0 | 0 | 0
ZÁHOZ JÁMY,UPĚCHOVÁNÍ,ÚPRAVA
POVRCHU
V zemine třídy 3-4 | m3 | 10 |  | 0 |  | 0 | 0 | 0
NÁSYP ZEMINY VČETNĚ DUSÁNÍ
Násyp v zemine třídy 3-4 | m3 | 10 |  | 0 |  | 0 | 0 | 0
ODVOZ ZEMINY
Naložení,rozhoz,úprava povrchu | m3 | 20 |  | 0 |  | 0 | 0 | 0
odvoz zeminy do 20 km | m3 | 20 |  | 0 |  | 0 | 0 | 0
uložení zeminy na skládku, skládkovné | m3 | 20 |  | 0 |  | 0 | 0 | 0
šterkopísek | m3 | 4 |  | 0 |  | 0 | 0 | 0
železobetonový prefabrikovaný základ pro vetknuté stožáry do 6m Sathea 450/450/750mm | ks | 11 |  | 0 |  | 0 | 0 | 0
železobetonový prefabrikovaný základ pro vetknuté stožáry do 8m Sathea 550/5501050mm | ks | 12 |  | 0 |  | 0 | 0 | 0
železobetonový prefabrikovaný základ pro vetknuté stožáry do 10m Sathea 650/650/1250mm | ks | 2 |  | 0 |  | 0 | 0 | 0
jeřáb | hod | 16 |  | 0 |  | 0 | 0 | 0
podkladový beton C12/15 do výkopu | m3 | 6 |  | 0 |  | 0 | 0 | 0
beton C25/30 - dobetonávky k typovým železobetonovým základům | m3 | 5 |  | 0 |  | 0 | 0 | 0
doprava -4x mix a 8m3, zona 1 | ks | 2 |  | 0 |  | 0 | 0 | 0
prostoj mixu - lití betonu do výkopu a základů | hod | 4 |  | 0 |  | 0 | 0 | 0
Zemní práce - celkem |  |  |  | 0 |  | 0 |  | 0
[7 empty] | 0 | 0
[7 empty] | 0 | 0
Podružný materiál |  |  |  | 0 |  |  | 0 | 0
Elektromontáže - celkem |  |  |  | 0 |  | 0 |  | 0
[7 empty] | 0 | 0

## Parametry
Název | Hodnota
Nadpis rekapitulace | Seznam prací a dodávek elektrotechnických zařízení
Akce | KARLOVY VARY, STAVEBNÍ ÚPRAVY KRYMSKÉ ULICE
Projekt | S0 401 Přeložka a rozšíření veřejného osvětlení
Investor | Statutární město Karlovy Vary, Moskevská 2035/21, 360 01 Karlovy Vary
Z. č. | 250428
A. č. | 250428
Smlouva
Vypracoval | Ing. F. Kolář
Kontroloval | Ing. F. Kolář
Datum | 25.06.2025
Zpracovatel
CÚ | 2025
Poznámka | Demontáž stávajících povrchů a jejich uvedení do původního stavu zajišťuje stavba. To samé platí pro pokládku nových finálních povrchů
Doprava dodávek (3,6) % | 3,60
Přesun dodávek (1) % | 1,00
PPV (1 nebo 6) % | 6,00
PPV zemních prací, nátěrů (1) % | 0,00
Dodavat. dokumentace (1 - 1,5) % | 0,00
Rizika a pojištění (1 - 1,5) % | 0,00
Opravy v záruce (5 - 7) % | 0,00
GZS (3,25 nebo 8,4) % | 0,00
Provozní vlivy % | 0,00
Kompletační činnost - a | 0,00
Kompletační činnost - b | 1,000000
Kompletační činnost - k1 | 0,00
Kompletační činnost - k2 | 0,00
Roční nárůst cen 1 % | 0,00
Roční nárůst cen 2 % | 0,00
1. sazba DPH % - i pro přirážky rekapitulace | 21
2. sazba DPH % | 15
Procento PM % | 5