## RSU jednotka
Část | Parametr | Popis povinného parametru | Uchazeč popíše způsob naplnění tohoto povinného parametru včetně uvedení výrobce, obchodního označení, konkrétní konfigurace, produktového čísla, případně uvede konkrétní parametry | Uchazeč uvede odkaz stránky výrobce příp. vloží do nabídky technický list nebo jinou dokumentaci, kde je možné ověřit naplnění parametru
RSU jednotka | Rádiová komunikace | Modul pro rádiovou komunikaci ITS-G5 (5855 MHz až 5925 MHz) splňující standard ETSI EN 302 636, umožňující souběžnou komunikaci na dvou kanálech („Dual concurrent channel operation“)
| Anténa | anténní systém tvořený směrovými nebo/a všesměrovými anténami pro duální vysílání / přijímání C-ITS zpráv pracující v pásmu 5,9 GHz (ITS-G5), se ziskem min. 5 dBi a zajišťující dostatečné pokrytí zájmového území radiovým signálem v pásmu ITS-G5
| GNSS | GNSS přijímač pro určení přesné polohy a času vč. antény, s podporou min. systémů GPS a Galileo, obnovovací frekvence musí být minimálně 10 Hz
| Modem | Interní či externí komunikační modul pro komunikaci prostřednictvím sítí mobilních operátorů (LTE/5G) včetně antény pro zajištění komunikace s C-ITS back office prostřednictvím sítě mobilních operátorů
| Ethernet | komunikační modul pro Ethernet min. 100Mbps
| LED | LED indikující stav zařízení
| Napájení | napájení 12 – 24VDC nebo 230V nebo PoE, kde běžná spotřeba RSU jednotky bude max. 30 W
| Paměť | vhodné datové úložiště, min. 4GB (např. μSD paměťová karta)
| Krytí IP | dostatečná úroveň krytí proti vnějším vlivům – min. IP54 (může být zajištěno umístěním jednotky v rozvaděči splňujícím tento požadavek)
| Teplota | provozní teplota min. v rozsahu -20°C až +60°C
| Provedení | provedení pro venkovní instalaci na infrastrukturu (sloup nebo výložník SSZ, popř. VO)
| HSM | Hardware Security Module (HSM), kompatibilní s TPM 1.2 (podporující TLS 1.2) a PKCS #11, splňující Common Criteria Certificate EAL4+ pro zvýšení fyzické bezpečnost RSU (např. aby se zabránilo duplicitě totožnosti RSU tím, že dojde ke kompromitování kryptografického materiálu uloženého na RSU)
s podporou minimálně následujících šifrovacích protokolů pro digitální podepisování C-ITS zpráv: ECDSA_nistP256_with_SHA256 ECDSA_brainpoolP256rl_with_SHA256 ECDSA_ brainpoolP384rl _with_SHA384
| Licence | licence softwarového řešení pro RSU jednotky, tj. C-ITS software stack pro provoz C-ITS aplikací vč. přenosu C-ITS zpráv a SW aplikace umožňující nasazení logiky zpracování C-ITS zpráv a vzdálenou správu ITS jednotek
| Přenos dat | Jednotka RSU je klientem a C-ITS back office je serverem.
| Detekce výpadku | RSU musí být schopna detekovat přerušené spojení.
V případě přerušení spojení mezi RSU a BO se iniciátor (RSU) pokusí znovu navázat spojení.
| Bezpečnost | Správa certifikátů a klíčů pro komunikaci a návazné kryptografické procesy – RSU musí umožňovat plnou integraci na PKI (Public Key Infrastructure)
| Diagnostika | Autodiagnostika – jednotka musí být schopna detekovat poruchové stavy
| Management | RSU musí umožňovat vzdálené sledování provozního stavu