## Položky všech ceníků
Ing. Bohumil Březina
Jiráskova 1385/17, 360 01 Karlovy Vary
tel. +420 731 241 036, e-mail: bohumil.brezina@seznam.cz
zpracováno programem OCEP
|  | Zakázka číslo: |  |  |  | 2024 01 a
|  | Název: |  |  |  | 5.května 1. etapa
VO
C21M - Elektromontáže
| Poř.č. |  |  | Číslo pol. |  |  |  | Popis položky |  |  |  | Množství | Jedn.
| 1 |  |  | 210204011 |  |  |  | stožár ocelový do délky 12m |  |  |  | 4,00 | ks
| 2 |  |  | 210204103 |  |  |  | výložník ocelový 1-ramenný do hmotnosti 35kg |  |  |  | 4,00 | ks
| 3 |  |  | 216202011 |  |  |  | svítidlo výbojkové výložník 250 W |  |  |  | 4,00 | ks
Demontáž
| 4 |  |  | 210064008 |  |  |  | číslování stožárů |  |  |  | 5,00 | pb
| 5 |  |  | 210102002 |  |  |  | spojka pro celoplastové kabely do 4x50mm2/1kV |  |  |  | 2,00 | ks
| 6 |  |  | 210204011 |  |  |  | stožár ocelový do délky 12m |  |  |  | 5,00 | ks
| 7 |  |  | 210204201 |  |  |  | elektrovýzbroj stožáru odbočná pro 2 okruhy svorky SV 16 |  |  |  | 5,00 | ks
| 8 |  |  | 210220022 |  |  |  | uzemění v zemi FeZn průměru 8-10mm vč. svorek, propojení a izolace spojů |  |  |  | 270,00 | m
| 9 |  |  | 210290573 |  |  |  | Příplatek za likvidaci svítidel |  |  |  | 5,00 | ks
| 10 |  |  | 210810045 |  |  |  | CYKY-CYKYm 3Cx1.5mm2 (CYKY 3J1.5) 750V (PU) |  |  |  | 48,00 | m
| 11 |  |  | 210810053 |  |  |  | CYKY-CYKYm 4Bx10mm2 (CYKY 4J10) 750V (PU) |  |  |  | 270,00 | m
| 12 |  |  | 210870017 |  |  |  | Zatažení kabelu do stávající chráničky |  |  |  | 10,00 | m
| 13 |  |  | 216202011 |  |  |  | svítidlo VO na stožár |  |  |  | 5,00 | ks
Montáž
C46M - Zemní práce
| Poř.č. |  |  | Číslo pol. |  |  |  | Popis položky |  |  |  | Množství | Jedn.
| 1 |  |  | 460010024 |  |  |  | Vytyčení trati vedení kabelového podzemního v zástavbě |  |  |  | 0,30 | km
| 2 |  |  | 460030006 |  |  |  | Sejmutí ornice ručně v hornině tř. 2, vrstva tl. do 15 cm |  |  |  | 20,00 | m3
| 3 |  |  | 460030092 |  |  |  | Vytrhání obrub ležatých s odhozením nebo naložením na dopravní prostředek |  |  |  | 4,00 | m
| 4 |  |  | 460030173 |  |  |  | Odstranění podkladu nebo krytu komunikace ze živice tl. do 15 cm |  |  |  | 6,00 | m2
| 5 |  |  | 460030193 |  |  |  | Řezání podkladu nebo krytu živičného tl. do 15 cm |  |  |  | 20,00 | m
| 6 |  |  | 460050003 |  |  |  | Hloubení nezapažených jam pro stožáry jednoduché délky do 8 m na rovině ručně v hornině tř. 3+roura |  |  |  | 5,00 | kus
| 7 |  |  | 460080011 |  |  |  | beton do výkopu B 7,5 bez bednění |  |  |  | 7,50 | m3
| 8 |  |  | 460080011 |  |  |  | Beton pro krytí chrániček ve výkopu |  |  |  | 5,00 | m3
| 9 |  |  | 460100025 |  |  |  | pouzdrový základ pro stožár VO v trase 40x150 cm |  |  |  | 5,00 | ks
| 10 |  |  | 460200133 |  |  |  | Hloubení kabelových nezapažených rýh ručně š. 35 cm, hl. 50 cm, v hornině tř. 3 |  |  |  | 170,00 | m
| 11 |  |  | 460200283 |  |  |  | Hloubení kabelových nezapažených rýh ručně š. 50 cm, hl. 100 cm, v hornině tř. 3 |  |  |  | 62,00 | m
| 12 |  |  | 460510064 |  |  |  | Chráničky z HDPE do rýhy s obsypem, průměru do 10 cm |  |  |  | 270,00 | m
| 13 |  |  | 460510075 |  |  |  | Kabelové prostupy z trub plastových do rýhy s obetonováním, průměru do 15 cm |  |  |  | 62,00 | m
| 14 |  |  | 460560123 |  |  |  | Zásyp rýh ručně šířky 35 cm, hloubky 40 cm, z horniny tř. 3 |  |  |  | 260,00 | m
| 15 |  |  | 460560253 |  |  |  | Zásyp rýh ručně šířky 50 cm, hloubky 70 cm, z horniny tř. 3 |  |  |  | 62,00 | m
| 16 |  |  | 460620027 |  |  |  | Provizorní kladení obrubníků chodníkových betonových ležatých |  |  |  | 4,00 | m
| 17 |  |  | 460650061 |  |  |  | Zřízení podkladní vrstvy vozovky z kameniva drceného se zhutněním tl. do 10 cm |  |  |  | 10,00 | m2
| 18 |  |  | 460650133 |  |  |  | Zřízení provizorního krytu vozovky z litého asfaltu tl. do 4 cm |  |  |  | 10,00 | m2
Montáž
Materiály
| Poř.č. |  | Číslo pol. |  |  |  | Popis položky |  |  |  | Cena/jedn. [Kč] |  |  | Jedn.
| 1 |  | 01 |  |  |  | Silniční LED svítidlo Q-LUX(MINI) 30W_5250lm_2700K_STRADA-2X2-ME-WIDE1_(LH502D) |  |  |  | 4 |  |  | ks
| 2 |  | 02 |  |  |  | Silniční LED svítidlo Q-LUX(MINI) - 10W_1750lm_2700K_STRADA-2X2-SCL(LH502D) |  |  |  | 1 |  |  | ks
| 3 |  | 10.035.735 |  |  |  | Svorka SV 9.16.4/2 stožárová výzbroj |  |  |  | 5 |  |  | KS
| 4 |  | 10.042.171 |  |  |  | KOOPERATIVA Stožár K 5-133/89/60 ŽZ sadový bezpaticový |  |  |  | 1 |  |  | KS
| 5 |  | 10.042.239 |  |  |  | KOOPERATIVA Výložník UZB 1-1500 žárový zinek |  |  |  | 4 |  |  | KS
| 6 |  | 10.048.218 |  |  |  | CYKY 4J10 (4Bx10) |  |  |  | 270 |  |  | M
| 7 |  | 10.048.779 |  |  |  | GPH Spojka SVCZC 10 CU kabelová smršťovací do 1kV s lisovacími spojkami |  |  |  | 2 |  |  | KS
| 8 |  | 10.051.448 |  |  |  | CYKY 3J1,5 (3Cx 1,5) |  |  |  | 88 |  |  | M
| 9 |  | 10.074.636 |  |  |  | Trubka KOPOFLEX 110 rudá |  |  |  | 62 |  |  | M
| 10 |  | 10.081.829 |  |  |  | PROTEC Pojistka D01 6A gL/gG |  |  |  | 10 |  |  | KS
| 11 |  | 10.546.810 |  |  |  | Svorka SK nerez |  |  |  | 5 |  |  | KS
| 12 |  | 10.577.458 |  |  |  | Drát uzem. FeZn pozink. pr.10 |  |  |  | 263 |  |  | KG
| 13 |  | 10.663.974 |  |  |  | Trubka oheb.06040 pr.40 750N HDPE šedá |  |  |  | 270 |  |  | M
| 14 |  | 311171T |  |  |  | Betonový základ B-71T + spoj.materiál |  |  |  | 5 |  |  | sada
| 15 |  | 502 |  |  |  | Roura SITREX 250mm |  |  |  | 7 |  |  | m
OSTATNÍ MATERIÁL
Práce v HZS
| Poř.č. |  |  | Číslo pol. |  |  |  | Popis položky |  |  |  | Množství | Jedn.
| 1 |  |  | 01 |  |  |  | Revize elektro |  |  |  | 8 | hod.
| 2 |  |  | 02 |  |  |  | Geotické zaměení se zápisem do DMMKV |  |  |  | 6 | hod.