## Rekapitulace stavby
Export Komplet | [24 empty] | VZ | 2.0 | ZAMOK |  |  |  |  | False | False | {d4be95f9-1c8d-4967-a8a2-60735fb5b666}
[31 empty] | 0,01 | 21
[31 empty] | 0,01 | 12
|  | REKAPITULACE STAVBY | [15 empty] | v --- níže se nacházejí doplnkové a pomocné údaje k sestavám --- v | [11 empty] | Návod na vyplnění | 0,001
|  | Kód: |  |  |  |  | 20250403 | [22 empty] | Měnit lze pouze buňky se žlutým podbarvením! 1) v Rekapitulaci stavby vyplňte údaje o Účastníkovi (přenesou se do ostatních sestav i v jiných listech) 2) na vybraných listech vyplňte v sestavě Soupis prací ceny u položek | 0,01
|  | Stavba: |  |  |  |  | Zateplení provozně správní budovy Dopravního podniku Karlovy Vary | [23 empty] | 0,01
|  | KSO: | [11 empty] | CC-CZ: | [16 empty] | 0,01
|  | Místo: |  |  |  |  | Sportovní 656/1, Karlovy Vary | [6 empty] | Datum: |  | 3. 4. 2025 | [14 empty] | 0,01
0,01
|  | Zadavatel: | [11 empty] | IČ: | [16 empty] | 0,01
|  |  | Dopravní podnik Karlovy Vary a.s. | [10 empty] | DIČ: | [16 empty] | 0,01
0,01
|  | Účastník: | [11 empty] | IČ: |  | Vyplň údaj | [14 empty] | 0,01
|  |  | Vyplň údaj | [10 empty] | DIČ: |  | Vyplň údaj | [14 empty] | 0,01
False
|  | Projektant: | [11 empty] | IČ: | [16 empty] | False
|  |  | Ing. Jan Jablončík | [10 empty] | DIČ: | [16 empty] | True
0,01
|  | Zpracovatel: | [11 empty] | IČ: | [16 empty] | 0,01
|  |  | Bc. Martin Frous | [10 empty] | DIČ: | [16 empty] | True
Poznámka:
Soupis prací je sestaven s využitím Cenové soustavy ÚRS. Položky, které pochází z této cenové soustavy, jsou ve sloupci 'Cenová soustava' označeny popisem 'CS ÚRS' a úrovní příslušného kalendářního pololetí. Veškeré další informace vymezující popis a podmínky použití těchto položek z Cenové soustavy, které nejsou uvedeny přímo v soupisu prací, jsou neomezeně dálkově k dispozici na webu podminky.urs.cz.
|  | Cena bez DPH | [11 empty] | 0
[8 empty] | Sazba daně |  | Základ daně |  |  |  | Výše daně
|  | DPH |  | základní |  |  |  | 21% |  | 0 |  |  |  | 0
|  |  |  | snížená |  |  |  | 12% |  | 0 |  |  |  | 0
|  |  |  | zákl. přenesená |  |  |  | 21% |  | 0 |  |  |  | 0
|  |  |  | sníž. přenesená |  |  |  | 12% |  | 0 |  |  |  | 0
|  |  |  | nulová |  |  |  | 0% |  | 0 |  |  |  | 0
|  | Cena s DPH | [6 empty] | v |  | CZK |  |  | 0
REKAPITULACE OBJEKTŮ STAVBY A SOUPISŮ PRACÍ
| Kód: | [6 empty] | 20250403
| Stavba: | [6 empty] | Zateplení provozně správní budovy Dopravního podniku Karlovy Vary
| Místo: | [6 empty] | Sportovní 656/1, Karlovy Vary |  |  |  |  | Datum: |  | 3. 4. 2025
| Zadavatel: | [6 empty] | Dopravní podnik Karlovy Vary a.s. |  |  |  |  | Projektant: |  | Ing. Jan Jablončík |  |  | Informatívní údaje z listů zakázek
| Účastník: | [11 empty] | Zpracovatel: |  | Bc. Martin Frous
| Kód |  |  |  | Popis | [6 empty] | Cena bez DPH [CZK] |  |  |  | Cena s DPH [CZK] | Typ | z toho Ostat. náklady [CZK] | DPH [CZK] | Normohodiny [h] | DPH základní [CZK] | DPH snížená [CZK] | DPH základní přenesená [CZK] | DPH snížená přenesená [CZK] | Základna DPH základní | Základna DPH snížená | Základna DPH zákl. přenesená | Základna DPH sníž. přenesená | Základna DPH nulová
| Náklady stavby celkem | [10 empty] | 0 |  |  |  | 0 |  | 0 | 0 | 0 | 0 | 0 | 0 | 0 | 0 | 0 | 0 | 0 | 0 |  | D | 0 |  | IMPORT | {d4be95f9-1c8d-4967-a8a2-60735fb5b666} | {00000000-0000-0000-0000-000000000000}
/ |  | 20250403 |  |  |  | Zateplení provozně správní budovy Dopravního podniku Karlovy Vary | [5 empty] | 0 |  |  |  | 0 | STA | 0 | 0 | 0 | 0 | 0 | 0 | 0 | 0 | 0 | 0 | 0 | 0 |  |  | 1 | ###NOINSERT### | IMPORT | {d4be95f9-1c8d-4967-a8a2-60735fb5b666} | {00000000-0000-0000-0000-000000000000}

## 20250403 - Zateplení prov...
{d4be95f9-1c8d-4967-a8a2-60735fb5b666}
2
| KRYCÍ LIST SOUPISU PRACÍ | [7 empty] | v --- níže se nacházejí doplnkové a pomocné údaje k sestavám --- v | [8 empty] | False
Stavba:
Zateplení provozně správní budovy Dopravního podniku Karlovy Vary
| KSO: |  |  |  |  | CC-CZ:
| Místo: |  | Sportovní 656/1, Karlovy Vary |  |  | Datum: | 3. 4. 2025
| Zadavatel: |  |  |  |  | IČ:
|  | Dopravní podnik Karlovy Vary a.s. |  |  |  | DIČ:
| Účastník: |  |  |  |  | IČ: | Vyplň údaj
|  | Vyplň údaj |  |  |  | DIČ: | Vyplň údaj
| Projektant: |  |  |  |  | IČ:
|  | Ing. Jan Jablončík |  |  |  | DIČ:
| Zpracovatel: |  |  |  |  | IČ:
|  | Bc. Martin Frous |  |  |  | DIČ:
Poznámka:
Soupis prací je sestaven s využitím Cenové soustavy ÚRS. Položky, které pochází z této cenové soustavy, jsou ve sloupci 'Cenová soustava' označeny popisem 'CS ÚRS' a úrovní příslušného kalendářního pololetí. Veškeré další informace vymezující popis a podmínky použití těchto položek z Cenové soustavy, které nejsou uvedeny přímo v soupisu prací, jsou neomezeně dálkově k dispozici na webu podminky.urs.cz.
| Cena bez DPH | [5 empty] | 0
|  |  | Základ daně |  |  | Sazba daně | Výše daně
| DPH | základní | 0 |  |  | 21% | 0
|  | snížená | 0 |  |  | 12% | 0
|  | zákl. přenesená | 0 |  |  | 21% | 0
|  | sníž. přenesená | 0 |  |  | 12% | 0
|  | nulová | 0 |  |  | 0% | 0
| Cena s DPH |  |  | v | CZK |  | 0
REKAPITULACE ČLENĚNÍ SOUPISU PRACÍ
Stavba:
Zateplení provozně správní budovy Dopravního podniku Karlovy Vary
Místo: |  |  | Sportovní 656/1, Karlovy Vary |  |  | Datum: | 3. 4. 2025
Zadavatel: |  |  | Dopravní podnik Karlovy Vary a.s. |  |  | Projektant: | Ing. Jan Jablončík
Účastník: |  |  | Vyplň údaj |  |  | Zpracovatel: | Bc. Martin Frous
Kód dílu - Popis | [6 empty] | Cena celkem [CZK]
Náklady stavby celkem | [6 empty] | 0 | [11 empty] | -1
| HSV - Práce a dodávky HSV | [5 empty] | 0
| 1 - Zemní práce | [5 empty] | 0
| 3 - Svislé a kompletní konstrukce | [5 empty] | 0
| 6 - Úpravy povrchů, podlahy a osazování výplní | [5 empty] | 0
| 9 - Ostatní konstrukce a práce, bourání | [5 empty] | 0
| 997 - Přesun sutě | [5 empty] | 0
| 998 - Přesun hmot | [5 empty] | 0
| PSV - Práce a dodávky PSV | [5 empty] | 0
| 711 - Izolace proti vodě, vlhkosti a plynům | [5 empty] | 0
| 713 - Izolace tepelné | [5 empty] | 0
| 721 - Zdravotechnika - vnitřní kanalizace | [5 empty] | 0
| 741 - Elektroinstalace - silnoproud | [5 empty] | 0
| 751 - Vzduchotechnika | [5 empty] | 0
| 762 - Konstrukce tesařské | [5 empty] | 0
| 764 - Konstrukce klempířské | [5 empty] | 0
| 766 - Konstrukce truhlářské | [5 empty] | 0
| 767 - Konstrukce zámečnické | [5 empty] | 0
| 783 - Dokončovací práce - nátěry | [5 empty] | 0
| VRN - Vedlejší rozpočtové náklady | [5 empty] | 0
| VRN3 - Zařízení staveniště | [5 empty] | 0
| VRN4 - Inženýrská činnost | [5 empty] | 0
| VRN6 - Územní vlivy | [5 empty] | 0
| VRN7 - Provozní vlivy | [5 empty] | 0
SOUPIS PRACÍ
Stavba:
Zateplení provozně správní budovy Dopravního podniku Karlovy Vary
Místo: |  |  | Sportovní 656/1, Karlovy Vary |  |  | Datum: | 3. 4. 2025
Zadavatel: |  |  | Dopravní podnik Karlovy Vary a.s. |  |  | Projektant: | Ing. Jan Jablončík
Účastník: |  |  | Vyplň údaj |  |  | Zpracovatel: | Bc. Martin Frous
PČ | Typ | Kód | Popis | MJ | Množství | J.cena [CZK] | Cena celkem [CZK] | Cenová soustava |  | DPH | J. Nh [h] | Nh celkem [h] | J. hmotnost [t] | Hmotnost celkem [t] | J. suť [t] | Suť Celkem [t]
Náklady soupisu celkem | [6 empty] | 0 |  |  |  |  | 0 |  | 124.487 |  | 53.6867 |  | D | -1 | [10 empty] | 0
| D | HSV | Práce a dodávky HSV |  |  |  | 0 |  |  |  |  | 0 |  | 117.3826 |  | 48.2539 | 1 | D | 0 |  |  |  | ROZPOCET | [6 empty] | 0
| D | 1 | Zemní práce |  |  |  | 0 |  |  |  |  | 0 |  | 64.3893 |  | 0 | 1 | D | 1 |  |  |  | ROZPOCET | [6 empty] | 0
1 | K | 132312131 | Hloubení nezapažených rýh šířky do 800 mm v soudržných horninách třídy těžitelnosti II skupiny 4 ručně | m3 | 40.137 |  | 0 | CS ÚRS 2025 01 |  | základní |  | 0 | 0 | 0 | 0 | 0 | 4 | K | 2 |  |  |  | ROZPOCET | 0 | 0 | 0 | 0 | 0 | 1 | 0 | 4 | 1508873886
| PP |  | Hloubení nezapažených rýh šířky do 800 mm ručně s urovnáním dna do předepsaného profilu a spádu v hornině třídy těžitelnosti II skupiny 4 soudržných | [14 empty] | PP | 2
| Online PSC |  | https://podminky.urs.cz/item/CS_URS_2025_01/132312131 | [14 empty] | Online PSC | 2
| VV |  | 2*18,04*0,8*0,6 |  | 17.318 | [12 empty] | VV | 2 | 2 | True | 0 | ROZPOCET
| VV |  | 47,54*0,8*0,6 |  | 22.819 | [12 empty] | VV | 2 | 2 | True | 0 | ROZPOCET
| VV |  | Součet |  | 40.137 | [12 empty] | VV | 2 | 4 | True | 1 | ROZPOCET
2 | K | 162211321 | Vodorovné přemístění výkopku z horniny třídy těžitelnosti II skupiny 4 a 5 stavebním kolečkem do 10 m | m3 | 20.07 |  | 0 | CS ÚRS 2025 01 |  | základní |  | 0 | 0 | 0 | 0 | 0 | 4 | K | 2 |  |  |  | ROZPOCET | 0 | 0 | 0 | 0 | 0 | 1 | 0 | 4 | 206136590
| PP |  | Vodorovné přemístění výkopku nebo sypaniny stavebním kolečkem s vyprázdněním kolečka na hromady nebo do dopravního prostředku na vzdálenost do 10 m z horniny třídy těžitelnosti II, skupiny 4 a 5 | [14 empty] | PP | 2
| Online PSC |  | https://podminky.urs.cz/item/CS_URS_2025_01/162211321 | [14 empty] | Online PSC | 2
3 | K | 162211329 | Příplatek k vodorovnému přemístění výkopku z horniny třídy těžitelnosti II skupiny 4 a 5 stavebním kolečkem za každých dalších 10 m | m3 | 100.35 |  | 0 | CS ÚRS 2025 01 |  | základní |  | 0 | 0 | 0 | 0 | 0 | 4 | K | 2 |  |  |  | ROZPOCET | 0 | 0 | 0 | 0 | 0 | 1 | 0 | 4 | -1028172834
| PP |  | Vodorovné přemístění výkopku nebo sypaniny stavebním kolečkem s vyprázdněním kolečka na hromady nebo do dopravního prostředku na vzdálenost do 10 m Příplatek za každých dalších 10 m k ceně -1321 | [14 empty] | PP | 2
| Online PSC |  | https://podminky.urs.cz/item/CS_URS_2025_01/162211329 | [14 empty] | Online PSC | 2
| VV |  | 20,07*5 |  | 100.35 | [12 empty] | VV | 2 | 2 | True | 1 | ROZPOCET
4 | K | 162751137 | Vodorovné přemístění přes 9 000 do 10000 m výkopku/sypaniny z horniny třídy těžitelnosti II skupiny 4 a 5 | m3 | 20.07 |  | 0 | CS ÚRS 2025 01 |  | základní |  | 0 | 0 | 0 | 0 | 0 | 4 | K | 2 |  |  |  | ROZPOCET | 0 | 0 | 0 | 0 | 0 | 1 | 0 | 4 | 967831918
| PP |  | Vodorovné přemístění výkopku nebo sypaniny po suchu na obvyklém dopravním prostředku, bez naložení výkopku, avšak se složením bez rozhrnutí z horniny třídy těžitelnosti II skupiny 4 a 5 na vzdálenost přes 9 000 do 10 000 m | [14 empty] | PP | 2
| Online PSC |  | https://podminky.urs.cz/item/CS_URS_2025_01/162751137 | [14 empty] | Online PSC | 2
5 | K | 162751139 | Příplatek k vodorovnému přemístění výkopku/sypaniny z horniny třídy těžitelnosti II skupiny 4 a 5 ZKD 1000 m přes 10000 m | m3 | 301.05 |  | 0 | CS ÚRS 2025 01 |  | základní |  | 0 | 0 | 0 | 0 | 0 | 4 | K | 2 |  |  |  | ROZPOCET | 0 | 0 | 0 | 0 | 0 | 1 | 0 | 4 | -1103954024
| PP |  | Vodorovné přemístění výkopku nebo sypaniny po suchu na obvyklém dopravním prostředku, bez naložení výkopku, avšak se složením bez rozhrnutí z horniny třídy těžitelnosti II skupiny 4 a 5 na vzdálenost Příplatek k ceně za každých dalších i započatých 1 000 m | [14 empty] | PP | 2
| Online PSC |  | https://podminky.urs.cz/item/CS_URS_2025_01/162751139 | [14 empty] | Online PSC | 2
| VV |  | 20,07*15 |  | 301.05 | [12 empty] | VV | 2 | 2 | True | 1 | ROZPOCET
6 | K | 167111102 | Nakládání výkopku z hornin třídy těžitelnosti II skupiny 4 a 5 ručně | m3 | 20.07 |  | 0 | CS ÚRS 2025 01 |  | základní |  | 0 | 0 | 0 | 0 | 0 | 4 | K | 2 |  |  |  | ROZPOCET | 0 | 0 | 0 | 0 | 0 | 1 | 0 | 4 | 510101377
| PP |  | Nakládání, skládání a překládání neulehlého výkopku nebo sypaniny ručně nakládání, z hornin třídy těžitelnosti II, skupiny 4 a 5 | [14 empty] | PP | 2
| Online PSC |  | https://podminky.urs.cz/item/CS_URS_2025_01/167111102 | [14 empty] | Online PSC | 2
7 | K | 171251201 | Uložení sypaniny na skládky nebo meziskládky | m3 | 20.07 |  | 0 | CS ÚRS 2025 01 |  | základní |  | 0 | 0 | 0 | 0 | 0 | 4 | K | 2 |  |  |  | ROZPOCET | 0 | 0 | 0 | 0 | 0 | 1 | 0 | 4 | 683201981
| PP |  | Uložení sypaniny na skládky nebo meziskládky bez hutnění s upravením uložené sypaniny do předepsaného tvaru | [14 empty] | PP | 2
| Online PSC |  | https://podminky.urs.cz/item/CS_URS_2025_01/171251201 | [14 empty] | Online PSC | 2
8 | K | 171201231 | Poplatek za uložení zeminy a kamení na recyklační skládce (skládkovné) kód odpadu 17 05 04 | t | 38.133 |  | 0 | CS ÚRS 2025 01 |  | základní |  | 0 | 0 | 0 | 0 | 0 | 4 | K | 2 |  |  |  | ROZPOCET | 0 | 0 | 0 | 0 | 0 | 1 | 0 | 4 | -858398512
| PP |  | Poplatek za uložení stavebního odpadu na recyklační skládce (skládkovné) zeminy a kamení zatříděného do Katalogu odpadů pod kódem 17 05 04 | [14 empty] | PP | 2
| Online PSC |  | https://podminky.urs.cz/item/CS_URS_2025_01/171201231 | [14 empty] | Online PSC | 2
| VV |  | 20,07*1,9 |  | 38.133 | [12 empty] | VV | 2 | 2 | True | 1 | ROZPOCET
9 | K | 174111101 | Zásyp jam, šachet rýh nebo kolem objektů sypaninou se zhutněním ručně | m3 | 20.07 |  | 0 | CS ÚRS 2025 01 |  | základní |  | 0 | 0 | 0 | 0 | 0 | 4 | K | 2 |  |  |  | ROZPOCET | 0 | 0 | 0 | 0 | 0 | 1 | 0 | 4 | -793752280
| PP |  | Zásyp sypaninou z jakékoliv horniny ručně s uložením výkopku ve vrstvách se zhutněním jam, šachet, rýh nebo kolem objektů v těchto vykopávkách | [14 empty] | PP | 2
| Online PSC |  | https://podminky.urs.cz/item/CS_URS_2025_01/174111101 | [14 empty] | Online PSC | 2
10 | M | 58331200 | štěrkopísek netříděný | t | 40.14 |  | 0 | CS ÚRS 2025 01 |  | základní |  | 0 | 1 | 40.14 | 0 | 0 | 8 | M | 2 |  |  |  | ROZPOCET | 0 | 0 | 0 | 0 | 0 | 1 | 0 | 4 | -848643782
| PP |  | štěrkopísek netříděný | [14 empty] | PP | 2
| VV |  | 20,07 |  | 20.07 | [12 empty] | VV | 2 | 2 | True | 1 | ROZPOCET
| VV |  | 20,07*2 'Přepočtené koeficientem množství |  | 40.14 | [12 empty] | VV | 2 | 2 | False | 1 | ROZPOCET
11 | K | 181411131 | Založení parkového trávníku výsevem pl do 1000 m2 v rovině a ve svahu do 1:5 | m2 | 142.62 |  | 0 | CS ÚRS 2025 01 |  | základní |  | 0 | 0 | 0 | 0 | 0 | 4 | K | 2 |  |  |  | ROZPOCET | 0 | 0 | 0 | 0 | 0 | 1 | 0 | 4 | -460216487
| PP |  | Založení trávníku na půdě předem připravené plochy do 1000 m2 výsevem včetně utažení parkového v rovině nebo na svahu do 1:5 | [14 empty] | PP | 2
| Online PSC |  | https://podminky.urs.cz/item/CS_URS_2025_01/181411131 | [14 empty] | Online PSC | 2
| VV |  | 47,54*3 |  | 142.62 | [12 empty] | VV | 2 | 2 | True | 1 | ROZPOCET
12 | M | 00572410 | osivo směs travní parková | kg | 4.279 |  | 0 | CS ÚRS 2025 01 |  | základní |  | 0 | 0.001 | 0.004279 | 0 | 0 | 8 | M | 2 |  |  |  | ROZPOCET | 0 | 0 | 0 | 0 | 0 | 1 | 0 | 4 | 858160583
| PP |  | osivo směs travní parková | [14 empty] | PP | 2
| VV |  | 142,62*0,03 |  | 4.279 | [12 empty] | VV | 2 | 2 | True | 1 | ROZPOCET
13 | K | 181311103 | Rozprostření ornice tl vrstvy do 200 mm v rovině nebo ve svahu do 1:5 ručně | m2 | 142.62 |  | 0 | CS ÚRS 2025 01 |  | základní |  | 0 | 0 | 0 | 0 | 0 | 4 | K | 2 |  |  |  | ROZPOCET | 0 | 0 | 0 | 0 | 0 | 1 | 0 | 4 | 1156741429
| PP |  | Rozprostření a urovnání ornice v rovině nebo ve svahu sklonu do 1:5 ručně při souvislé ploše, tl. vrstvy do 200 mm | [14 empty] | PP | 2
| Online PSC |  | https://podminky.urs.cz/item/CS_URS_2025_01/181311103 | [14 empty] | Online PSC | 2
| VV |  | 47,54*3 |  | 142.62 | [12 empty] | VV | 2 | 2 | True | 1 | ROZPOCET
14 | M | 10364101 | zemina pro terénní úpravy - ornice | t | 24.245 |  | 0 | CS ÚRS 2025 01 |  | základní |  | 0 | 1 | 24.245 | 0 | 0 | 8 | M | 2 |  |  |  | ROZPOCET | 0 | 0 | 0 | 0 | 0 | 1 | 0 | 4 | -402570503
| PP |  | zemina pro terénní úpravy - ornice | [14 empty] | PP | 2
| VV |  | 142,62*0,1*1,7 |  | 24.245 | [12 empty] | VV | 2 | 2 | True | 1 | ROZPOCET
15 | K | 181913111 | Úprava pláně v hornině třídy těžitelnosti II skupiny 4 bez zhutnění ručně | m2 | 142.62 |  | 0 | CS ÚRS 2025 01 |  | základní |  | 0 | 0 | 0 | 0 | 0 | 4 | K | 2 |  |  |  | ROZPOCET | 0 | 0 | 0 | 0 | 0 | 1 | 0 | 4 | -149782045
| PP |  | Úprava pláně vyrovnáním výškových rozdílů ručně v hornině třídy těžitelnosti II skupiny 4 bez zhutnění | [14 empty] | PP | 2
| Online PSC |  | https://podminky.urs.cz/item/CS_URS_2025_01/181913111 | [14 empty] | Online PSC | 2
| D | 3 | Svislé a kompletní konstrukce |  |  |  | 0 |  |  |  |  | 0 |  | 0.28516 |  | 0 | 1 | D | 1 |  |  |  | ROZPOCET | [6 empty] | 0
16 | K | 340271045 | Zazdívka otvorů v příčkách nebo stěnách pl přes 1 do 4 m2 tvárnicemi pórobetonovými tl 150 mm | m2 | 3.6 |  | 0 | CS ÚRS 2025 01 |  | základní |  | 0 | 0.07921 | 0.28516 | 0 | 0 | 4 | K | 2 |  |  |  | ROZPOCET | 0 | 0 | 0 | 0 | 0 | 1 | 0 | 4 | -1799985431
| PP |  | Zazdívka otvorů v příčkách nebo stěnách pórobetonovými tvárnicemi plochy přes 1 m2 do 4 m2, objemová hmotnost 500 kg/m3, tloušťka příčky 150 mm | [14 empty] | PP | 2
| Online PSC |  | https://podminky.urs.cz/item/CS_URS_2025_01/340271045 | [14 empty] | Online PSC | 2
| VV |  | zazdívka okenních otvorů v 1.NP | [14 empty] | VV | 2 | 1 | True | 0 | ROZPOCET
| VV |  | 2*1,2*1,5 |  | 3.6 | [12 empty] | VV | 2 | 2 | True | 0 | ROZPOCET
| VV |  | Součet |  | 3.6 | [12 empty] | VV | 2 | 4 | True | 1 | ROZPOCET
| D | 6 | Úpravy povrchů, podlahy a osazování výplní |  |  |  | 0 |  |  |  |  | 0 |  | 51.9593 |  | 0.0014777 | 1 | D | 1 |  |  |  | ROZPOCET | [6 empty] | 0
17 | K | 619995001 | Začištění omítek kolem oken, dveří, podlah nebo obkladů | m | 405.63 |  | 0 | CS ÚRS 2025 01 |  | základní |  | 0 | 0.0015 | 0.60845 | 0 | 0 | 4 | K | 2 |  |  |  | ROZPOCET | 0 | 0 | 0 | 0 | 0 | 1 | 0 | 4 | -153153246
| PP |  | Začištění omítek (s dodáním hmot) kolem oken, dveří, podlah, obkladů apod. | [14 empty] | PP | 2
| Online PSC |  | https://podminky.urs.cz/item/CS_URS_2025_01/619995001 | [14 empty] | Online PSC | 2
| VV |  | vrata | [14 empty] | VV | 2 | 1 | True | 0 | ROZPOCET
| VV |  | 2*3,8+4,35 |  | 11.95 | [12 empty] | VV | 2 | 2 | True | 0 | ROZPOCET
| VV |  | dveře | [14 empty] | VV | 2 | 1 | True | 0 | ROZPOCET
| VV |  | 2*(2*2,07+1) |  | 10.28 | [12 empty] | VV | 2 | 2 | True | 0 | ROZPOCET
| VV |  | okna | [14 empty] | VV | 2 | 1 | True | 0 | ROZPOCET
| VV |  | 71*(2*1,2+2*1,5) |  | 383.4 | [12 empty] | VV | 2 | 2 | True | 0 | ROZPOCET
| VV |  | Součet |  | 405.63 | [12 empty] | VV | 2 | 4 | True | 1 | ROZPOCET
18 | K | 621131121 | Penetrační nátěr vnějších podhledů nanášený ručně | m2 | 20.24 |  | 0 | CS ÚRS 2025 01 |  | základní |  | 0 | 0.00026 | 0.0052624 | 0 | 0 | 4 | K | 2 |  |  |  | ROZPOCET | 0 | 0 | 0 | 0 | 0 | 1 | 0 | 4 | -1436443213
| PP |  | Podkladní a spojovací vrstva vnějších omítaných ploch penetrace nanášená ručně podhledů | [14 empty] | PP | 2
| Online PSC |  | https://podminky.urs.cz/item/CS_URS_2025_01/621131121 | [14 empty] | Online PSC | 2
| VV |  | 18,8*0,8 |  | 15.04 | [12 empty] | VV | 2 | 2 | True | 0 | ROZPOCET
| VV |  | 5,2*1 |  | 5.2 | [12 empty] | VV | 2 | 2 | True | 0 | ROZPOCET
| VV |  | Součet |  | 20.24 | [12 empty] | VV | 2 | 4 | True | 1 | ROZPOCET
19 | K | 621142001 | Sklovláknité pletivo vnějších podhledů vtlačené do tmelu | m2 | 20.24 |  | 0 | CS ÚRS 2025 01 |  | základní |  | 0 | 0.00438 | 0.088651 | 0 | 0 | 4 | K | 2 |  |  |  | ROZPOCET | 0 | 0 | 0 | 0 | 0 | 1 | 0 | 4 | 1051838786
| PP |  | Pletivo vnějších ploch v ploše nebo pruzích, na plném podkladu sklovláknité vtlačené do tmelu podhledů | [14 empty] | PP | 2
| Online PSC |  | https://podminky.urs.cz/item/CS_URS_2025_01/621142001 | [14 empty] | Online PSC | 2
| VV |  | 18,8*0,8 |  | 15.04 | [12 empty] | VV | 2 | 2 | True | 0 | ROZPOCET
| VV |  | 5,2*1 |  | 5.2 | [12 empty] | VV | 2 | 2 | True | 0 | ROZPOCET
| VV |  | Součet |  | 20.24 | [12 empty] | VV | 2 | 4 | True | 1 | ROZPOCET
20 | K | 622131121 | Penetrační nátěr vnějších stěn nanášený ručně | m2 | 783.387 |  | 0 | CS ÚRS 2025 01 |  | základní |  | 0 | 0.00026 | 0.20368 | 0 | 0 | 4 | K | 2 |  |  |  | ROZPOCET | 0 | 0 | 0 | 0 | 0 | 1 | 0 | 4 | 1666752163
| PP |  | Podkladní a spojovací vrstva vnějších omítaných ploch penetrace nanášená ručně stěn | [14 empty] | PP | 2
| Online PSC |  | https://podminky.urs.cz/item/CS_URS_2025_01/622131121 | [14 empty] | Online PSC | 2
| VV |  | 2*18,18*7,4 |  | 269.064 | [12 empty] | VV | 2 | 2 | True | 0 | ROZPOCET
| VV |  | 47,82*7,4 |  | 353.868 | [12 empty] | VV | 2 | 2 | True | 0 | ROZPOCET
| VV |  | 14,74*8,515 |  | 125.511 | [12 empty] | VV | 2 | 2 | True | 0 | ROZPOCET
| VV |  | 8*1,1 |  | 8.8 | [12 empty] | VV | 2 | 2 | True | 0 | ROZPOCET
| VV |  | 5,6*0,4 |  | 2.24 | [12 empty] | VV | 2 | 2 | True | 0 | ROZPOCET
| VV |  | 6,5*0,8 |  | 5.2 | [12 empty] | VV | 2 | 2 | True | 0 | ROZPOCET
| VV |  | 71*0,2*(2*1,5+1,2) |  | 59.64 | [12 empty] | VV | 2 | 2 | True | 0 | ROZPOCET
| VV |  | 3*0,2*(2*2+0,8) |  | 2.88 | [12 empty] | VV | 2 | 2 | True | 0 | ROZPOCET
| VV |  | 0,2*(2*3,9+4,3) |  | 2.42 | [12 empty] | VV | 2 | 2 | True | 0 | ROZPOCET
| VV |  | 0,2*(2*2+1,6) |  | 1.12 | [12 empty] | VV | 2 | 2 | True | 0 | ROZPOCET
| VV |  | 2*0,16*(7,4+8,6) |  | 5.12 | [12 empty] | VV | 2 | 2 | True | 0 | ROZPOCET
| VV |  | -71*1,2*1,5 |  | -127.8 | [12 empty] | VV | 2 | 2 | True | 0 | ROZPOCET
| VV |  | -2*0,8*1,6 |  | -2.56 | [12 empty] | VV | 2 | 2 | True | 0 | ROZPOCET
| VV |  | -1,6*1,6 |  | -2.56 | [12 empty] | VV | 2 | 2 | True | 0 | ROZPOCET
| VV |  | -4,3*3,5 |  | -15.05 | [12 empty] | VV | 2 | 2 | True | 0 | ROZPOCET
| VV |  | 0,4*(2*18,18+47,82+14,9) |  | 39.632 | [12 empty] | VV | 2 | 2 | True | 0 | ROZPOCET
| VV |  | -1,6*0,4 |  | -0.64 | [12 empty] | VV | 2 | 2 | True | 0 | ROZPOCET
| VV |  | -2*0,8*0,4 |  | -0.64 | [12 empty] | VV | 2 | 2 | True | 0 | ROZPOCET
| VV |  | -4,3*0,4 |  | -1.72 | [12 empty] | VV | 2 | 2 | True | 0 | ROZPOCET
| VV |  | 2,91*(2*5,71+2*4,96)-1,53*1,92-0,6*0,5 |  | 58.862 | [12 empty] | VV | 2 | 2 | True | 0 | ROZPOCET
| VV |  | Součet |  | 783.387 | [12 empty] | VV | 2 | 4 | True | 1 | ROZPOCET
21 | K | 622142001 | Sklovláknité pletivo vnějších stěn vtlačené do tmelu | m2 | 58.862 |  | 0 | CS ÚRS 2025 01 |  | základní |  | 0 | 0.00438 | 0.25782 | 0 | 0 | 4 | K | 2 |  |  |  | ROZPOCET | 0 | 0 | 0 | 0 | 0 | 1 | 0 | 4 | 1876902974
| PP |  | Pletivo vnějších ploch v ploše nebo pruzích, na plném podkladu sklovláknité vtlačené do tmelu stěn | [14 empty] | PP | 2
| Online PSC |  | https://podminky.urs.cz/item/CS_URS_2025_01/622142001 | [14 empty] | Online PSC | 2
| VV |  | 2,91*(2*5,71+2*4,96)-1,53*1,92-0,6*0,5 |  | 58.862 | [12 empty] | VV | 2 | 2 | True | 0 | ROZPOCET
| VV |  | Součet |  | 58.862 | [12 empty] | VV | 2 | 4 | True | 1 | ROZPOCET
22 | K | 622252001 | Montáž profilů kontaktního zateplení | m | 91.1 |  | 0 | CS ÚRS 2025 01 |  | základní |  | 0 | 0.0001 | 0.00911 | 0 | 0 | 4 | K | 2 |  |  |  | ROZPOCET | 0 | 0 | 0 | 0 | 0 | 1 | 0 | 4 | 1867228948
| PP |  | Montáž profilů kontaktního zateplení zakládacích soklových | [14 empty] | PP | 2
| Online PSC |  | https://podminky.urs.cz/item/CS_URS_2025_01/622252001 | [14 empty] | Online PSC | 2
| VV |  | 14,47+2*18,18+47,82-4,35-2*0,8-1,6 |  | 91.1 | [12 empty] | VV | 2 | 2 | True | 0 | ROZPOCET
| VV |  | Součet |  | 91.1 | [12 empty] | VV | 2 | 4 | True | 1 | ROZPOCET
23 | M | 28342211 | profil zakládací PVC s výztužnou tkaninou pro izolant tl 100-140mm včetně okapnice | m | 95.655 |  | 0 | CS ÚRS 2025 01 |  | základní |  | 0 | 0.00042 | 0.040175 | 0 | 0 | 8 | M | 2 |  |  |  | ROZPOCET | 0 | 0 | 0 | 0 | 0 | 1 | 0 | 4 | 153264183
| PP |  | profil zakládací PVC s výztužnou tkaninou pro izolant tl 100-140mm včetně okapnice | [14 empty] | PP | 2
| VV |  | 91,1 |  | 91.1 | [12 empty] | VV | 2 | 2 | True | 1 | ROZPOCET
| VV |  | 91,1*1,05 'Přepočtené koeficientem množství |  | 95.655 | [12 empty] | VV | 2 | 2 | False | 1 | ROZPOCET
24 | K | 622252002 | Montáž profilů kontaktního zateplení lepených | m | 878.74 |  | 0 | CS ÚRS 2025 01 |  | základní |  | 0 | 0 | 0 | 0 | 0 | 4 | K | 2 |  |  |  | ROZPOCET | 0 | 0 | 0 | 0 | 0 | 1 | 0 | 4 | 521720000
| PP |  | Montáž profilů kontaktního zateplení ostatních stěnových, dilatačních apod. lepených do tmelu | [14 empty] | PP | 2
| Online PSC |  | https://podminky.urs.cz/item/CS_URS_2025_01/622252002 | [14 empty] | Online PSC | 2
| VV |  | 71*1,2*2 |  | 170.4 | [12 empty] | VV | 2 | 2 | True | 0 | ROZPOCET
| VV |  | 71*1,5*2 |  | 213 | [12 empty] | VV | 2 | 2 | True | 0 | ROZPOCET
| VV |  | 2*2*2 |  | 8 | [12 empty] | VV | 2 | 2 | True | 0 | ROZPOCET
| VV |  | 2*3,9 |  | 7.8 | [12 empty] | VV | 2 | 2 | True | 0 | ROZPOCET
| VV |  | 2*0,8+4,3 |  | 5.9 | [12 empty] | VV | 2 | 2 | True | 0 | ROZPOCET
| VV |  | 9,4+0,4+0,8+4*8,2+2*18,18+47,82+8,92 |  | 136.5 | [12 empty] | VV | 2 | 2 | True | 0 | ROZPOCET
| VV |  | 71*(2*1,5+1,2) |  | 298.2 | [12 empty] | VV | 2 | 2 | True | 0 | ROZPOCET
| VV |  | 2*(2*2+0,8) |  | 9.6 | [12 empty] | VV | 2 | 2 | True | 0 | ROZPOCET
| VV |  | 2*2+1,6 |  | 5.6 | [12 empty] | VV | 2 | 2 | True | 0 | ROZPOCET
| VV |  | 2*3,9+4,3 |  | 12.1 | [12 empty] | VV | 2 | 2 | True | 0 | ROZPOCET
| VV |  | 4*2,91 |  | 11.64 | [12 empty] | VV | 2 | 2 | True | 0 | ROZPOCET
| VV |  | Součet |  | 878.74 | [12 empty] | VV | 2 | 4 | True | 1 | ROZPOCET
25 | M | 63127416 | profil rohový PVC s výztužnou tkaninou š 100/100mm | m | 432.837 |  | 0 | CS ÚRS 2025 01 |  | základní |  | 0 | 0.00012 | 0.05194 | 0 | 0 | 8 | M | 2 |  |  |  | ROZPOCET | 0 | 0 | 0 | 0 | 0 | 1 | 0 | 4 | 1006621607
| PP |  | profil rohový PVC s výztužnou tkaninou š 100/100mm | [14 empty] | PP | 2
| VV |  | 127,02+8,92 |  | 135.94 | [12 empty] | VV | 2 | 2 | True | 0 | ROZPOCET
| VV |  | 71*1,5*2 |  | 213 | [12 empty] | VV | 2 | 2 | True | 0 | ROZPOCET
| VV |  | 2*2*2 |  | 8 | [12 empty] | VV | 2 | 2 | True | 0 | ROZPOCET
| VV |  | 2*3,9 |  | 7.8 | [12 empty] | VV | 2 | 2 | True | 0 | ROZPOCET
| VV |  | 4*2,91 |  | 11.64 | [12 empty] | VV | 2 | 2 | True | 0 | ROZPOCET
| VV |  | Součet |  | 376.38 | [12 empty] | VV | 2 | 4 | True | 1 | ROZPOCET
| VV |  | 376,38*1,15 'Přepočtené koeficientem množství |  | 432.837 | [12 empty] | VV | 2 | 2 | False | 1 | ROZPOCET
26 | M | 59051476 | profil napojovací okenní PVC s výztužnou tkaninou 9mm | m | 358.05 |  | 0 | CS ÚRS 2025 01 |  | základní |  | 0 | 4e-05 | 0.014322 | 0 | 0 | 8 | M | 2 |  |  |  | ROZPOCET | 0 | 0 | 0 | 0 | 0 | 1 | 0 | 4 | -966997334
| PP |  | profil napojovací okenní PVC s výztužnou tkaninou 9mm | [14 empty] | PP | 2
| VV |  | 71*(2*1,5+1,2) |  | 298.2 | [12 empty] | VV | 2 | 2 | True | 0 | ROZPOCET
| VV |  | 2*(2*2+0,8) |  | 9.6 | [12 empty] | VV | 2 | 2 | True | 0 | ROZPOCET
| VV |  | 2*2+1,6 |  | 5.6 | [12 empty] | VV | 2 | 2 | True | 0 | ROZPOCET
| VV |  | 2*3,9+4,3 |  | 12.1 | [12 empty] | VV | 2 | 2 | True | 0 | ROZPOCET
| VV |  | Součet |  | 325.5 | [12 empty] | VV | 2 | 4 | True | 1 | ROZPOCET
| VV |  | 325,5*1,1 'Přepočtené koeficientem množství |  | 358.05 | [12 empty] | VV | 2 | 2 | False | 1 | ROZPOCET
27 | M | 59051512 | profil napojovací parapetní PVC s okapnicí a výztužnou tkaninou | m | 93.72 |  | 0 | CS ÚRS 2025 01 |  | základní |  | 0 | 0.0002 | 0.018744 | 0 | 0 | 8 | M | 2 |  |  |  | ROZPOCET | 0 | 0 | 0 | 0 | 0 | 1 | 0 | 4 | -900795491
| PP |  | profil napojovací parapetní PVC s okapnicí a výztužnou tkaninou | [14 empty] | PP | 2
| VV |  | 71*1,2 |  | 85.2 | [12 empty] | VV | 2 | 2 | True | 0 | ROZPOCET
| VV |  | Součet |  | 85.2 | [12 empty] | VV | 2 | 4 | True | 1 | ROZPOCET
| VV |  | 85,2*1,1 'Přepočtené koeficientem množství |  | 93.72 | [12 empty] | VV | 2 | 2 | False | 1 | ROZPOCET
28 | M | 59051510 | profil napojovací nadokenní PVC s okapnicí s výztužnou tkaninou | m | 101.97 |  | 0 | CS ÚRS 2025 01 |  | základní |  | 0 | 0.0003 | 0.030591 | 0 | 0 | 8 | M | 2 |  |  |  | ROZPOCET | 0 | 0 | 0 | 0 | 0 | 1 | 0 | 4 | -73290807
| PP |  | profil napojovací nadokenní PVC s okapnicí s výztužnou tkaninou | [14 empty] | PP | 2
| VV |  | 71*1,2+(4,3+2*0,8+1,6) |  | 92.7 | [12 empty] | VV | 2 | 2 | True | 1 | ROZPOCET
| VV |  | 92,7*1,1 'Přepočtené koeficientem množství |  | 101.97 | [12 empty] | VV | 2 | 2 | False | 1 | ROZPOCET
29 | K | 622151011 | Penetrační silikátový nátěr vnějších pastovitých tenkovrstvých omítek stěn | m2 | 767.171 |  | 0 | CS ÚRS 2025 01 |  | základní |  | 0 | 0.0002 | 0.15343 | 0 | 0 | 4 | K | 2 |  |  |  | ROZPOCET | 0 | 0 | 0 | 0 | 0 | 1 | 0 | 4 | 1477997089
| PP |  | Penetrační nátěr vnějších pastovitých tenkovrstvých omítek silikátový stěn | [14 empty] | PP | 2
| Online PSC |  | https://podminky.urs.cz/item/CS_URS_2025_01/622151011 | [14 empty] | Online PSC | 2
| VV |  | 2*18,18*7,4 |  | 269.064 | [12 empty] | VV | 2 | 2 | True | 0 | ROZPOCET
| VV |  | 47,82*7,4 |  | 353.868 | [12 empty] | VV | 2 | 2 | True | 0 | ROZPOCET
| VV |  | 14,74*8,515 |  | 125.511 | [12 empty] | VV | 2 | 2 | True | 0 | ROZPOCET
| VV |  | 8,16*1,1 |  | 8.976 | [12 empty] | VV | 2 | 2 | True | 0 | ROZPOCET
| VV |  | 5,6*0,4 |  | 2.24 | [12 empty] | VV | 2 | 2 | True | 0 | ROZPOCET
| VV |  | 6,5*0,8 |  | 5.2 | [12 empty] | VV | 2 | 2 | True | 0 | ROZPOCET
| VV |  | 71*0,2*(2*1,5+1,2) |  | 59.64 | [12 empty] | VV | 2 | 2 | True | 0 | ROZPOCET
| VV |  | 3*0,2*(2*2+0,8) |  | 2.88 | [12 empty] | VV | 2 | 2 | True | 0 | ROZPOCET
| VV |  | 0,2*(2*3,9+4,3) |  | 2.42 | [12 empty] | VV | 2 | 2 | True | 0 | ROZPOCET
| VV |  | 0,2*(2*2+1,6) |  | 1.12 | [12 empty] | VV | 2 | 2 | True | 0 | ROZPOCET
| VV |  | 2*0,16*(7,4+8,6) |  | 5.12 | [12 empty] | VV | 2 | 2 | True | 0 | ROZPOCET
| VV |  | -71*1,2*1,5 |  | -127.8 | [12 empty] | VV | 2 | 2 | True | 0 | ROZPOCET
| VV |  | -2*0,8*1,6 |  | -2.56 | [12 empty] | VV | 2 | 2 | True | 0 | ROZPOCET
| VV |  | -1,6*1,6 |  | -2.56 | [12 empty] | VV | 2 | 2 | True | 0 | ROZPOCET
| VV |  | -4,3*3,5 |  | -15.05 | [12 empty] | VV | 2 | 2 | True | 0 | ROZPOCET
| VV |  | 2,91*(2*5,71+2*4,96)-1,53*1,92-0,6*0,5 |  | 58.862 | [12 empty] | VV | 2 | 2 | True | 0 | ROZPOCET
| VV |  | 18,8*0,8 |  | 15.04 | [12 empty] | VV | 2 | 2 | True | 0 | ROZPOCET
| VV |  | 5,2*1 |  | 5.2 | [12 empty] | VV | 2 | 2 | True | 0 | ROZPOCET
| VV |  | Součet |  | 767.171 | [12 empty] | VV | 2 | 4 | True | 1 | ROZPOCET
30 | K | 622151021 | Penetrační akrylátový nátěr vnějších mozaikových tenkovrstvých omítek stěn | m2 | 36.632 |  | 0 | CS ÚRS 2025 01 |  | základní |  | 0 | 0.00018 | 0.0065938 | 0 | 0 | 4 | K | 2 |  |  |  | ROZPOCET | 0 | 0 | 0 | 0 | 0 | 1 | 0 | 4 | 1705132202
| PP |  | Penetrační nátěr vnějších pastovitých tenkovrstvých omítek mozaikových akrylátový stěn | [14 empty] | PP | 2
| Online PSC |  | https://podminky.urs.cz/item/CS_URS_2025_01/622151021 | [14 empty] | Online PSC | 2
| VV |  | 0,4*(2*18,18+47,82+14,9) |  | 39.632 | [12 empty] | VV | 2 | 2 | True | 0 | ROZPOCET
| VV |  | -1,6*0,4 |  | -0.64 | [12 empty] | VV | 2 | 2 | True | 0 | ROZPOCET
| VV |  | -2*0,8*0,4 |  | -0.64 | [12 empty] | VV | 2 | 2 | True | 0 | ROZPOCET
| VV |  | -4,3*0,4 |  | -1.72 | [12 empty] | VV | 2 | 2 | True | 0 | ROZPOCET
| VV |  | Součet |  | 36.632 | [12 empty] | VV | 2 | 4 | True | 1 | ROZPOCET
31 | K | 622211031 | Montáž kontaktního zateplení vnějších stěn lepením a mechanickým kotvením polystyrénových desek do betonu a zdiva tl přes 120 do 160 mm | m2 | 54.69 |  | 0 | CS ÚRS 2025 01 |  | základní |  | 0 | 0.0086 | 0.47033 | 0 | 0 | 4 | K | 2 |  |  |  | ROZPOCET | 0 | 0 | 0 | 0 | 0 | 1 | 0 | 4 | 972715722
| PP |  | Montáž kontaktního zateplení lepením a mechanickým kotvením z polystyrenových desek (dodávka ve specifikaci) na vnější stěny, na podklad betonový nebo z lehčeného betonu, z tvárnic keramických nebo vápenopískových, tloušťky desek přes 120 do 160 mm | [14 empty] | PP | 2
| Online PSC |  | https://podminky.urs.cz/item/CS_URS_2025_01/622211031 | [14 empty] | Online PSC | 2
| VV |  | 0,6*(14,47+2*18,18+47,82) |  | 59.19 | [12 empty] | VV | 2 | 2 | True | 0 | ROZPOCET
| VV |  | -2*0,8*0,6 |  | -0.96 | [12 empty] | VV | 2 | 2 | True | 0 | ROZPOCET
| VV |  | -4,3*0,6 |  | -2.58 | [12 empty] | VV | 2 | 2 | True | 0 | ROZPOCET
| VV |  | -1,6*0,6 |  | -0.96 | [12 empty] | VV | 2 | 2 | True | 0 | ROZPOCET
| VV |  | Součet |  | 54.69 | [12 empty] | VV | 2 | 4 | True | 1 | ROZPOCET
32 | M | 28376444 | deska XPS hrana rovná a strukturovaný povrch 300kPA λ=0,035 tl 120mm | m2 | 54.69 |  | 0 | CS ÚRS 2025 01 |  | základní |  | 0 | 0.0036 | 0.19688 | 0 | 0 | 8 | M | 2 |  |  |  | ROZPOCET | 0 | 0 | 0 | 0 | 0 | 1 | 0 | 4 | -792021037
| PP |  | deska XPS hrana rovná a strukturovaný povrch 300kPA λ=0,035 tl 120mm | [14 empty] | PP | 2
| VV |  | 0,6*(14,47+2*18,18+47,82) |  | 59.19 | [12 empty] | VV | 2 | 2 | True | 0 | ROZPOCET
| VV |  | -2*0,8*0,6 |  | -0.96 | [12 empty] | VV | 2 | 2 | True | 0 | ROZPOCET
| VV |  | -4,3*0,6 |  | -2.58 | [12 empty] | VV | 2 | 2 | True | 0 | ROZPOCET
| VV |  | -1,6*0,6 |  | -0.96 | [12 empty] | VV | 2 | 2 | True | 0 | ROZPOCET
| VV |  | Součet |  | 54.69 | [12 empty] | VV | 2 | 4 | True | 1 | ROZPOCET
33 | K | 622212001 | Montáž kontaktního zateplení vnějšího ostění, nadpraží nebo parapetu hl. špalety do 200 mm lepením desek z polystyrenu tl do 40 mm | m | 88.4 |  | 0 | CS ÚRS 2025 01 |  | základní |  | 0 | 0.00176 | 0.15558 | 0 | 0 | 4 | K | 2 |  |  |  | ROZPOCET | 0 | 0 | 0 | 0 | 0 | 1 | 0 | 4 | -766197463
| PP |  | Montáž kontaktního zateplení vnějšího ostění, nadpraží nebo parapetu lepením z polystyrenových desek (dodávka ve specifikaci) hloubky špalet do 200 mm, tloušťky desek do 40 mm | [14 empty] | PP | 2
| Online PSC |  | https://podminky.urs.cz/item/CS_URS_2025_01/622212001 | [14 empty] | Online PSC | 2
| VV |  | 71*1,2 |  | 85.2 | [12 empty] | VV | 2 | 2 | True | 0 | ROZPOCET
| VV |  | 0,4*2*4 |  | 3.2 | [12 empty] | VV | 2 | 2 | True | 0 | ROZPOCET
| VV |  | Součet |  | 88.4 | [12 empty] | VV | 2 | 4 | True | 1 | ROZPOCET
34 | M | 28376439 | deska XPS hrana rovná a strukturovaný povrch 250kPa λ=0,032 tl 40mm | m2 | 19.448 |  | 0 | CS ÚRS 2025 01 |  | základní |  | 0 | 0.0012 | 0.023338 | 0 | 0 | 8 | M | 2 |  |  |  | ROZPOCET | 0 | 0 | 0 | 0 | 0 | 1 | 0 | 4 | 1423538401
| PP |  | deska XPS hrana rovná a strukturovaný povrch 250kPa λ=0,032 tl 40mm | [14 empty] | PP | 2
| VV |  | 71*0,2*1,2 |  | 17.04 | [12 empty] | VV | 2 | 2 | True | 0 | ROZPOCET
| VV |  | 0,2*0,4*2*4 |  | 0.64 | [12 empty] | VV | 2 | 2 | True | 0 | ROZPOCET
| VV |  | Součet |  | 17.68 | [12 empty] | VV | 2 | 4 | True | 1 | ROZPOCET
| VV |  | 17,68*1,1 'Přepočtené koeficientem množství |  | 19.448 | [12 empty] | VV | 2 | 2 | False | 1 | ROZPOCET
35 | K | 622221031 | Montáž kontaktního zateplení vnějších stěn lepením a mechanickým kotvením TI z minerální vlny s podélnou orientací do zdiva a betonu tl přes 120 do 160 mm | m2 | 616.713 |  | 0 | CS ÚRS 2025 01 |  | základní |  | 0 | 0.0116 | 7.1539 | 0 | 0 | 4 | K | 2 |  |  |  | ROZPOCET | 0 | 0 | 0 | 0 | 0 | 1 | 0 | 4 | -1211681929
| PP |  | Montáž kontaktního zateplení lepením a mechanickým kotvením z desek minerální vlny s podélnou orientací vláken nebo kombinovaných (dodávka ve specifikaci) na vnější stěny, na podklad betonový nebo z lehčeného betonu, z tvárnic keramických nebo vápenopískových, tloušťky desek přes 120 do 160 mm | [14 empty] | PP | 2
| Online PSC |  | https://podminky.urs.cz/item/CS_URS_2025_01/622221031 | [14 empty] | Online PSC | 2
| VV |  | 2*18,18*7,4 |  | 269.064 | [12 empty] | VV | 2 | 2 | True | 0 | ROZPOCET
| VV |  | 47,82*7,4 |  | 353.868 | [12 empty] | VV | 2 | 2 | True | 0 | ROZPOCET
| VV |  | 14,74*8,515 |  | 125.511 | [12 empty] | VV | 2 | 2 | True | 0 | ROZPOCET
| VV |  | 8*1,1 |  | 8.8 | [12 empty] | VV | 2 | 2 | True | 0 | ROZPOCET
| VV |  | 5,6*0,4 |  | 2.24 | [12 empty] | VV | 2 | 2 | True | 0 | ROZPOCET
| VV |  | 6,5*0,8 |  | 5.2 | [12 empty] | VV | 2 | 2 | True | 0 | ROZPOCET
| VV |  | -71*1,2*1,5 |  | -127.8 | [12 empty] | VV | 2 | 2 | True | 0 | ROZPOCET
| VV |  | -2*0,8*1,6 |  | -2.56 | [12 empty] | VV | 2 | 2 | True | 0 | ROZPOCET
| VV |  | -1,6*1,6 |  | -2.56 | [12 empty] | VV | 2 | 2 | True | 0 | ROZPOCET
| VV |  | -4,3*3,5 |  | -15.05 | [12 empty] | VV | 2 | 2 | True | 0 | ROZPOCET
| VV |  | Součet |  | 616.713 | [12 empty] | VV | 2 | 4 | True | 1 | ROZPOCET
36 | M | 63142027 | deska tepelně izolační minerální kontaktních fasád podélné vlákno λ=0,035-0,036 tl 140mm | m2 | 709.22 |  | 0 | CS ÚRS 2025 01 |  | základní |  | 0 | 0.022 | 15.6028 | 0 | 0 | 8 | M | 2 |  |  |  | ROZPOCET | 0 | 0 | 0 | 0 | 0 | 1 | 0 | 4 | -1688045495
| PP |  | deska tepelně izolační minerální kontaktních fasád podélné vlákno λ=0,035-0,036 tl 140mm | [14 empty] | PP | 2
| VV |  | 616,713 |  | 616.713 | [12 empty] | VV | 2 | 2 | True | 1 | ROZPOCET
| VV |  | 616,713*1,15 'Přepočtené koeficientem množství |  | 709.22 | [12 empty] | VV | 2 | 2 | False | 1 | ROZPOCET
37 | K | 622222001 | Montáž kontaktního zateplení vnějšího ostění, nadpraží nebo parapetu hl. špalety do 200 mm lepením desek z minerální vlny tl do 40 mm | m | 362.3 |  | 0 | CS ÚRS 2025 01 |  | základní |  | 0 | 0.00176 | 0.63765 | 0 | 0 | 4 | K | 2 |  |  |  | ROZPOCET | 0 | 0 | 0 | 0 | 0 | 1 | 0 | 4 | -1987414234
| PP |  | Montáž kontaktního zateplení vnějšího ostění, nadpraží nebo parapetu lepením z desek z minerální vlny s podélnou nebo kolmou orientací vláken nebo z kombinovaných desek (dodávka ve specifikaci) hloubky špalet do 200 mm, tloušťky desek do 40 mm | [14 empty] | PP | 2
| Online PSC |  | https://podminky.urs.cz/item/CS_URS_2025_01/622222001 | [14 empty] | Online PSC | 2
| VV |  | 71*(2*1,5+1,2) |  | 298.2 | [12 empty] | VV | 2 | 2 | True | 0 | ROZPOCET
| VV |  | 3*(2*2+0,8) |  | 14.4 | [12 empty] | VV | 2 | 2 | True | 0 | ROZPOCET
| VV |  | 2*3,9+4,3 |  | 12.1 | [12 empty] | VV | 2 | 2 | True | 0 | ROZPOCET
| VV |  | 2*2+1,6 |  | 5.6 | [12 empty] | VV | 2 | 2 | True | 0 | ROZPOCET
| VV |  | 2*(7,4+8,6) |  | 32 | [12 empty] | VV | 2 | 2 | True | 0 | ROZPOCET
| VV |  | Součet |  | 362.3 | [12 empty] | VV | 2 | 4 | True | 1 | ROZPOCET
38 | M | 63142020 | deska tepelně izolační minerální kontaktních fasád podélné vlákno λ=0,035-0,036 tl 40mm | m2 | 81.857 |  | 0 | CS ÚRS 2025 01 |  | základní |  | 0 | 0.0048 | 0.39291 | 0 | 0 | 8 | M | 2 |  |  |  | ROZPOCET | 0 | 0 | 0 | 0 | 0 | 1 | 0 | 4 | -583005581
| PP |  | deska tepelně izolační minerální kontaktních fasád podélné vlákno λ=0,035-0,036 tl 40mm | [14 empty] | PP | 2
| VV |  | 71*0,2*(2*1,5+1,2) |  | 59.64 | [12 empty] | VV | 2 | 2 | True | 0 | ROZPOCET
| VV |  | 3*0,2*(2*2+0,8) |  | 2.88 | [12 empty] | VV | 2 | 2 | True | 0 | ROZPOCET
| VV |  | 0,2*(2*3,9+4,3) |  | 2.42 | [12 empty] | VV | 2 | 2 | True | 0 | ROZPOCET
| VV |  | 0,2*(2*2+1,6) |  | 1.12 | [12 empty] | VV | 2 | 2 | True | 0 | ROZPOCET
| VV |  | 2*0,16*(7,4+8,6) |  | 5.12 | [12 empty] | VV | 2 | 2 | True | 0 | ROZPOCET
| VV |  | Součet |  | 71.18 | [12 empty] | VV | 2 | 4 | True | 1 | ROZPOCET
| VV |  | 71,18*1,15 'Přepočtené koeficientem množství |  | 81.857 | [12 empty] | VV | 2 | 2 | False | 1 | ROZPOCET
39 | K | 622511122 | Tenkovrstvá akrylátová mozaiková hrubozrnná omítka vnějších stěn | m2 | 36.632 |  | 0 | CS ÚRS 2025 01 |  | základní |  | 0 | 0.0105 | 0.38464 | 0 | 0 | 4 | K | 2 |  |  |  | ROZPOCET | 0 | 0 | 0 | 0 | 0 | 1 | 0 | 4 | 1184682703
| PP |  | Omítka tenkovrstvá akrylátová vnějších ploch probarvená bez penetrace mozaiková hrubozrnná stěn | [14 empty] | PP | 2
| Online PSC |  | https://podminky.urs.cz/item/CS_URS_2025_01/622511122 | [14 empty] | Online PSC | 2
| VV |  | 0,4*(2*18,18+47,82+14,9) |  | 39.632 | [12 empty] | VV | 2 | 2 | True | 0 | ROZPOCET
| VV |  | -1,6*0,4 |  | -0.64 | [12 empty] | VV | 2 | 2 | True | 0 | ROZPOCET
| VV |  | -2*0,8*0,4 |  | -0.64 | [12 empty] | VV | 2 | 2 | True | 0 | ROZPOCET
| VV |  | -4,3*0,4 |  | -1.72 | [12 empty] | VV | 2 | 2 | True | 0 | ROZPOCET
| VV |  | Součet |  | 36.632 | [12 empty] | VV | 2 | 4 | True | 1 | ROZPOCET
40 | K | 622521022 | Tenkovrstvá silikátová zatíraná omítka zrnitost 2,0 mm vnějších stěn | m2 | 767.171 |  | 0 | CS ÚRS 2025 01 |  | základní |  | 0 | 0.00338 | 2.593 | 0 | 0 | 4 | K | 2 |  |  |  | ROZPOCET | 0 | 0 | 0 | 0 | 0 | 1 | 0 | 4 | -486789226
| PP |  | Omítka tenkovrstvá silikátová vnějších ploch probarvená bez penetrace zatíraná (škrábaná ), zrnitost 2,0 mm stěn | [14 empty] | PP | 2
| Online PSC |  | https://podminky.urs.cz/item/CS_URS_2025_01/622521022 | [14 empty] | Online PSC | 2
| VV |  | 2*18,18*7,4 |  | 269.064 | [12 empty] | VV | 2 | 2 | True | 0 | ROZPOCET
| VV |  | 47,82*7,4 |  | 353.868 | [12 empty] | VV | 2 | 2 | True | 0 | ROZPOCET
| VV |  | 14,74*8,515 |  | 125.511 | [12 empty] | VV | 2 | 2 | True | 0 | ROZPOCET
| VV |  | 8,16*1,1 |  | 8.976 | [12 empty] | VV | 2 | 2 | True | 0 | ROZPOCET
| VV |  | 5,6*0,4 |  | 2.24 | [12 empty] | VV | 2 | 2 | True | 0 | ROZPOCET
| VV |  | 6,5*0,8 |  | 5.2 | [12 empty] | VV | 2 | 2 | True | 0 | ROZPOCET
| VV |  | 71*0,2*(2*1,5+1,2) |  | 59.64 | [12 empty] | VV | 2 | 2 | True | 0 | ROZPOCET
| VV |  | 3*0,2*(2*2+0,8) |  | 2.88 | [12 empty] | VV | 2 | 2 | True | 0 | ROZPOCET
| VV |  | 0,2*(2*3,9+4,3) |  | 2.42 | [12 empty] | VV | 2 | 2 | True | 0 | ROZPOCET
| VV |  | 0,2*(2*2+1,6) |  | 1.12 | [12 empty] | VV | 2 | 2 | True | 0 | ROZPOCET
| VV |  | 2*0,16*(7,4+8,6) |  | 5.12 | [12 empty] | VV | 2 | 2 | True | 0 | ROZPOCET
| VV |  | -71*1,2*1,5 |  | -127.8 | [12 empty] | VV | 2 | 2 | True | 0 | ROZPOCET
| VV |  | -2*0,8*1,6 |  | -2.56 | [12 empty] | VV | 2 | 2 | True | 0 | ROZPOCET
| VV |  | -1,6*1,6 |  | -2.56 | [12 empty] | VV | 2 | 2 | True | 0 | ROZPOCET
| VV |  | -4,3*3,5 |  | -15.05 | [12 empty] | VV | 2 | 2 | True | 0 | ROZPOCET
| VV |  | 2,91*(2*5,71+2*4,96)-1,53*1,92-0,6*0,5 |  | 58.862 | [12 empty] | VV | 2 | 2 | True | 0 | ROZPOCET
| VV |  | 18,8*0,8 |  | 15.04 | [12 empty] | VV | 2 | 2 | True | 0 | ROZPOCET
| VV |  | 5,2*1 |  | 5.2 | [12 empty] | VV | 2 | 2 | True | 0 | ROZPOCET
| VV |  | Součet |  | 767.171 | [12 empty] | VV | 2 | 4 | True | 1 | ROZPOCET
41 | K | 629991011 | Zakrytí výplní otvorů a svislých ploch fólií přilepenou lepící páskou | m2 | 147.77 |  | 0 | CS ÚRS 2025 01 |  | základní |  | 0 | 2e-05 | 0.0029554 | 1e-05 | 0.0014777 | 4 | K | 2 |  |  |  | ROZPOCET | 0 | 0 | 0 | 0 | 0 | 1 | 0 | 4 | 49616456
| PP |  | Zakrytí vnějších ploch před znečištěním včetně pozdějšího odkrytí výplní otvorů a svislých ploch fólií přilepenou lepící páskou | [14 empty] | PP | 2
| Online PSC |  | https://podminky.urs.cz/item/CS_URS_2025_01/629991011 | [14 empty] | Online PSC | 2
| VV |  | 71*1,2*1,5 |  | 127.8 | [12 empty] | VV | 2 | 2 | True | 0 | ROZPOCET
| VV |  | 2*0,8*2 |  | 3.2 | [12 empty] | VV | 2 | 2 | True | 0 | ROZPOCET
| VV |  | 4,3*3,9 |  | 16.77 | [12 empty] | VV | 2 | 2 | True | 0 | ROZPOCET
| VV |  | Součet |  | 147.77 | [12 empty] | VV | 2 | 4 | True | 1 | ROZPOCET
42 | K | 629995101 | Očištění vnějších ploch tlakovou vodou | m2 | 724.551 |  | 0 | CS ÚRS 2025 01 |  | základní |  | 0 | 0 | 0 | 0 | 0 | 4 | K | 2 |  |  |  | ROZPOCET | 0 | 0 | 0 | 0 | 0 | 1 | 0 | 4 | 1604088533
| PP |  | Očištění vnějších ploch tlakovou vodou omytím tlakovou vodou | [14 empty] | PP | 2
| Online PSC |  | https://podminky.urs.cz/item/CS_URS_2025_01/629995101 | [14 empty] | Online PSC | 2
| VV |  | 121,177 |  | 121.177 | [12 empty] | VV | 2 | 2 | True | 0 | ROZPOCET
| VV |  | 18,18*7,7-8*1,2*1,5-1,6*1,97 |  | 122.434 | [12 empty] | VV | 2 | 2 | True | 0 | ROZPOCET
| VV |  | 47,82*7,7-57*1,2*1,5-0,8*1,97 |  | 264.038 | [12 empty] | VV | 2 | 2 | True | 0 | ROZPOCET
| VV |  | 8*1,1+14,47*8,915 |  | 137.8 | [12 empty] | VV | 2 | 2 | True | 0 | ROZPOCET
| VV |  | 2,91*(2*5,71+2*4,96)-1,53*1,92-0,6*0,5 |  | 58.862 | [12 empty] | VV | 2 | 2 | True | 0 | ROZPOCET
| VV |  | 18,8*0,8 |  | 15.04 | [12 empty] | VV | 2 | 2 | True | 0 | ROZPOCET
| VV |  | 5,2*1 |  | 5.2 | [12 empty] | VV | 2 | 2 | True | 0 | ROZPOCET
| VV |  | Součet |  | 724.551 | [12 empty] | VV | 2 | 4 | True | 1 | ROZPOCET
43 | K | 637211121 | Okapový chodník z betonových dlaždic tl 40 mm kladených do písku se zalitím spár MC | m2 | 31.248 |  | 0 | CS ÚRS 2025 01 |  | základní |  | 0 | 0.23973 | 7.4911 | 0 | 0 | 4 | K | 2 |  |  |  | ROZPOCET | 0 | 0 | 0 | 0 | 0 | 1 | 0 | 4 | 133184522
| PP |  | Okapový chodník z dlaždic betonových do písku se zalitím spár cementovou maltou, tl. dlaždic 40 mm | [14 empty] | PP | 2
| Online PSC |  | https://podminky.urs.cz/item/CS_URS_2025_01/637211121 | [14 empty] | Online PSC | 2
| VV |  | 78,12*0,4 |  | 31.248 | [12 empty] | VV | 2 | 2 | True | 1 | ROZPOCET
44 | K | 637311122 | Okapový chodník z betonových chodníkových obrubníků stojatých lože beton | m | 78.12 |  | 0 | CS ÚRS 2025 01 |  | základní |  | 0 | 0.19663 | 15.3607 | 0 | 0 | 4 | K | 2 |  |  |  | ROZPOCET | 0 | 0 | 0 | 0 | 0 | 1 | 0 | 4 | 597952159
| PP |  | Okapový chodník z obrubníků betonových chodníkových, se zalitím spár cementovou maltou do lože z betonu prostého, z obrubníků stojatých | [14 empty] | PP | 2
| Online PSC |  | https://podminky.urs.cz/item/CS_URS_2025_01/637311122 | [14 empty] | Online PSC | 2
| VV |  | 18,04+42,04+18,04 |  | 78.12 | [12 empty] | VV | 2 | 2 | True | 1 | ROZPOCET
45 | K | 644941112 | Osazování ventilačních mřížek velikosti přes 150 x 200 do 300 x 300 mm | kus | 6 |  | 0 | CS ÚRS 2025 01 |  | základní |  | 0 | 0 | 0 | 0 | 0 | 16 | K | 2 |  |  |  | ROZPOCET | 0 | 0 | 0 | 0 | 0 | 1 | 0 | 16 | 1295596562
| PP |  | Montáž průvětrníků nebo mřížek odvětrávacích velikosti přes 150 x 200 do 300 x 300 mm | [14 empty] | PP | 2
| Online PSC |  | https://podminky.urs.cz/item/CS_URS_2025_01/644941112 | [14 empty] | Online PSC | 2
46 | M | 55341425 | mřížka větrací nerezová se síťovinou 250x250mm | kus | 6 |  | 0 | CS ÚRS 2025 01 |  | základní |  | 0 | 0.00046 | 0.00276 | 0 | 0 | 32 | M | 2 |  |  |  | ROZPOCET | 0 | 0 | 0 | 0 | 0 | 1 | 0 | 16 | 1259180379
| PP |  | mřížka větrací nerezová se síťovinou 250x250mm | [14 empty] | PP | 2
47 | K | 644941121 | Montáž průchodky k větrací mřížce se zhotovením otvoru v tepelné izolaci | kus | 6 |  | 0 | CS ÚRS 2025 01 |  | základní |  | 0 | 0 | 0 | 0 | 0 | 16 | K | 2 |  |  |  | ROZPOCET | 0 | 0 | 0 | 0 | 0 | 1 | 0 | 16 | -1440510296
| PP |  | Montáž průvětrníků nebo mřížek odvětrávacích montáž průchodky (trubky) se zhotovením otvoru v tepelné izolaci | [14 empty] | PP | 2
| Online PSC |  | https://podminky.urs.cz/item/CS_URS_2025_01/644941121 | [14 empty] | Online PSC | 2
48 | M | 28615049 | trubka kanalizační HTEM s hrdlem DN 110x2000mm | m | 1.8 |  | 0 | CS ÚRS 2025 01 |  | základní |  | 0 | 0.00108 | 0.001944 | 0 | 0 | 32 | M | 2 |  |  |  | ROZPOCET | 0 | 0 | 0 | 0 | 0 | 1 | 0 | 16 | 584600342
| PP |  | trubka kanalizační HTEM s hrdlem DN 110x2000mm | [14 empty] | PP | 2
| D | 9 | Ostatní konstrukce a práce, bourání |  |  |  | 0 |  |  |  |  | 0 |  | 0.74887 |  | 48.2524 | 1 | D | 1 |  |  |  | ROZPOCET | [6 empty] | 0
49 | K | 941111121 | Montáž lešení řadového trubkového lehkého s podlahami zatížení do 200 kg/m2 š od 0,9 do 1,2 m v do 10 m | m2 | 987 |  | 0 | CS ÚRS 2025 01 |  | základní |  | 0 | 0 | 0 | 0 | 0 | 4 | K | 2 |  |  |  | ROZPOCET | 0 | 0 | 0 | 0 | 0 | 1 | 0 | 4 | 1564304532
| PP |  | Lešení řadové trubkové lehké pracovní s podlahami s provozním zatížením tř. 3 do 200 kg/m2 šířky tř. W09 od 0,9 do 1,2 m, výšky výšky do 10 m montáž | [14 empty] | PP | 2
| Online PSC |  | https://podminky.urs.cz/item/CS_URS_2025_01/941111121 | [14 empty] | Online PSC | 2
| VV |  | 19,5*8 |  | 156 | [12 empty] | VV | 2 | 2 | True | 0 | ROZPOCET
| VV |  | 50,5*8 |  | 404 | [12 empty] | VV | 2 | 2 | True | 0 | ROZPOCET
| VV |  | 4,5*8 |  | 36 | [12 empty] | VV | 2 | 2 | True | 0 | ROZPOCET
| VV |  | 16,5*8 |  | 132 | [12 empty] | VV | 2 | 2 | True | 0 | ROZPOCET
| VV |  | 16*10 |  | 160 | [12 empty] | VV | 2 | 2 | True | 0 | ROZPOCET
| VV |  | 17*3 |  | 51 | [12 empty] | VV | 2 | 2 | True | 0 | ROZPOCET
| VV |  | 16*3 |  | 48 | [12 empty] | VV | 2 | 2 | True | 0 | ROZPOCET
| VV |  | Součet |  | 987 | [12 empty] | VV | 2 | 4 | True | 1 | ROZPOCET
50 | K | 941111221 | Příplatek k lešení řadovému trubkovému lehkému s podlahami do 200 kg/m2 š od 0,9 do 1,2 m v 10 m za každý den použití | m2 | 88830 |  | 0 | CS ÚRS 2025 01 |  | základní |  | 0 | 0 | 0 | 0 | 0 | 4 | K | 2 |  |  |  | ROZPOCET | 0 | 0 | 0 | 0 | 0 | 1 | 0 | 4 | 290176695
| PP |  | Lešení řadové trubkové lehké pracovní s podlahami s provozním zatížením tř. 3 do 200 kg/m2 šířky tř. W09 od 0,9 do 1,2 m, výšky výšky do 10 m příplatek k ceně za každý den použití | [14 empty] | PP | 2
| Online PSC |  | https://podminky.urs.cz/item/CS_URS_2025_01/941111221 | [14 empty] | Online PSC | 2
| VV |  | 987*90 |  | 88830 | [12 empty] | VV | 2 | 2 | True | 1 | ROZPOCET
51 | K | 941111322 | Odborná prohlídka lešení řadového trubkového lehkého s podlahami zatížení do 200 kg/m2 š od 0,6 do 1,5 m v do 25 m pl přes 500 do 2000 m2 zakrytého sítí | kus | 1 |  | 0 | CS ÚRS 2025 01 |  | základní |  | 0 | 0 | 0 | 0 | 0 | 4 | K | 2 |  |  |  | ROZPOCET | 0 | 0 | 0 | 0 | 0 | 1 | 0 | 4 | -524104757
| PP |  | Odborná prohlídka lešení řadového trubkového lehkého pracovního s podlahami s provozním zatížením tř. 3 do 200 kg/m2 šířky tř. W06 až W12 od 0,6 m do 1,5 m výšky do 25 m, celkové plochy přes 500 do 2 000 m2 zakrytého sítí | [14 empty] | PP | 2
| Online PSC |  | https://podminky.urs.cz/item/CS_URS_2025_01/941111322 | [14 empty] | Online PSC | 2
52 | K | 941111821 | Demontáž lešení řadového trubkového lehkého s podlahami zatížení do 200 kg/m2 š od 0,9 do 1,2 m v do 10 m | m2 | 987 |  | 0 | CS ÚRS 2025 01 |  | základní |  | 0 | 0 | 0 | 0 | 0 | 4 | K | 2 |  |  |  | ROZPOCET | 0 | 0 | 0 | 0 | 0 | 1 | 0 | 4 | 522926679
| PP |  | Lešení řadové trubkové lehké pracovní s podlahami s provozním zatížením tř. 3 do 200 kg/m2 šířky tř. W09 od 0,9 do 1,2 m, výšky výšky do 10 m demontáž | [14 empty] | PP | 2
| Online PSC |  | https://podminky.urs.cz/item/CS_URS_2025_01/941111821 | [14 empty] | Online PSC | 2
53 | K | 944511111 | Montáž ochranné sítě z textilie z umělých vláken | m2 | 987 |  | 0 | CS ÚRS 2025 01 |  | základní |  | 0 | 0 | 0 | 0 | 0 | 4 | K | 2 |  |  |  | ROZPOCET | 0 | 0 | 0 | 0 | 0 | 1 | 0 | 4 | -110137833
| PP |  | Síť ochranná zavěšená na konstrukci lešení z textilie z umělých vláken montáž | [14 empty] | PP | 2
| Online PSC |  | https://podminky.urs.cz/item/CS_URS_2025_01/944511111 | [14 empty] | Online PSC | 2
54 | K | 944511211 | Příplatek k ochranné síti za každý den použití | m2 | 88830 |  | 0 | CS ÚRS 2025 01 |  | základní |  | 0 | 0 | 0 | 0 | 0 | 4 | K | 2 |  |  |  | ROZPOCET | 0 | 0 | 0 | 0 | 0 | 1 | 0 | 4 | -1587374590
| PP |  | Síť ochranná zavěšená na konstrukci lešení z textilie z umělých vláken příplatek k ceně za každý den použití | [14 empty] | PP | 2
| Online PSC |  | https://podminky.urs.cz/item/CS_URS_2025_01/944511211 | [14 empty] | Online PSC | 2
55 | K | 944511811 | Demontáž ochranné sítě z textilie z umělých vláken | m2 | 987 |  | 0 | CS ÚRS 2025 01 |  | základní |  | 0 | 0 | 0 | 0 | 0 | 4 | K | 2 |  |  |  | ROZPOCET | 0 | 0 | 0 | 0 | 0 | 1 | 0 | 4 | 1065917859
| PP |  | Síť ochranná zavěšená na konstrukci lešení z textilie z umělých vláken demontáž | [14 empty] | PP | 2
| Online PSC |  | https://podminky.urs.cz/item/CS_URS_2025_01/944511811 | [14 empty] | Online PSC | 2
56 | K | 944711113 | Montáž záchytné stříšky š přes 2 do 2,5 m | m | 6 |  | 0 | CS ÚRS 2025 01 |  | základní |  | 0 | 0 | 0 | 0 | 0 | 4 | K | 2 |  |  |  | ROZPOCET | 0 | 0 | 0 | 0 | 0 | 1 | 0 | 4 | -913374728
| PP |  | Stříška záchytná zřizovaná současně s lehkým nebo těžkým lešením šířky přes 2,0 do 2,5 m montáž | [14 empty] | PP | 2
| Online PSC |  | https://podminky.urs.cz/item/CS_URS_2025_01/944711113 | [14 empty] | Online PSC | 2
57 | K | 944711213 | Příplatek k záchytné stříšce š přes 2 do 2,5 m za každý den použití | m | 540 |  | 0 | CS ÚRS 2025 01 |  | základní |  | 0 | 0 | 0 | 0 | 0 | 4 | K | 2 |  |  |  | ROZPOCET | 0 | 0 | 0 | 0 | 0 | 1 | 0 | 4 | 477686861
| PP |  | Stříška záchytná zřizovaná současně s lehkým nebo těžkým lešením šířky přes 2,0 do 2,5 m příplatek k ceně za každý den použití | [14 empty] | PP | 2
| Online PSC |  | https://podminky.urs.cz/item/CS_URS_2025_01/944711213 | [14 empty] | Online PSC | 2
| VV |  | 6*90 |  | 540 | [12 empty] | VV | 2 | 2 | True | 1 | ROZPOCET
58 | K | 944711813 | Demontáž záchytné stříšky š přes 2 do 2,5 m | m | 6 |  | 0 | CS ÚRS 2025 01 |  | základní |  | 0 | 0 | 0 | 0 | 0 | 4 | K | 2 |  |  |  | ROZPOCET | 0 | 0 | 0 | 0 | 0 | 1 | 0 | 4 | 1629084531
| PP |  | Stříška záchytná zřizovaná současně s lehkým nebo těžkým lešením šířky přes 2,0 do 2,5 m demontáž | [14 empty] | PP | 2
| Online PSC |  | https://podminky.urs.cz/item/CS_URS_2025_01/944711813 | [14 empty] | Online PSC | 2
59 | K | 961044111 | Bourání základů z betonu prostého | m3 | 9.375 |  | 0 | CS ÚRS 2025 01 |  | základní |  | 0 | 0 | 0 | 2 | 18.75 | 4 | K | 2 |  |  |  | ROZPOCET | 0 | 0 | 0 | 0 | 0 | 1 | 0 | 4 | 122679560
| PP |  | Bourání základů z betonu prostého | [14 empty] | PP | 2
| Online PSC |  | https://podminky.urs.cz/item/CS_URS_2025_01/961044111 | [14 empty] | Online PSC | 2
| VV |  | 18,04*0,6*0,2 |  | 2.165 | [12 empty] | VV | 2 | 2 | True | 0 | ROZPOCET
| VV |  | 42,04*0,6*0,2 |  | 5.045 | [12 empty] | VV | 2 | 2 | True | 0 | ROZPOCET
| VV |  | 3,04*0,6*0,2 |  | 0.365 | [12 empty] | VV | 2 | 2 | True | 0 | ROZPOCET
| VV |  | 15*0,6*0,2 |  | 1.8 | [12 empty] | VV | 2 | 2 | True | 0 | ROZPOCET
| VV |  | Součet |  | 9.375 | [12 empty] | VV | 2 | 4 | True | 1 | ROZPOCET
60 | K | 961055111 | Bourání základů ze ŽB | m3 | 7.71 |  | 0 | CS ÚRS 2025 01 |  | základní |  | 0 | 0 | 0 | 2.4 | 18.504 | 4 | K | 2 |  |  |  | ROZPOCET | 0 | 0 | 0 | 0 | 0 | 1 | 0 | 4 | 433082444
| PP |  | Bourání základů z betonu železového | [14 empty] | PP | 2
| Online PSC |  | https://podminky.urs.cz/item/CS_URS_2025_01/961055111 | [14 empty] | Online PSC | 2
| VV |  | 1,5*0,6*0,3 |  | 0.27 | [12 empty] | VV | 2 | 2 | True | 0 | ROZPOCET
| VV |  | 4,5*0,6*0,3 |  | 0.81 | [12 empty] | VV | 2 | 2 | True | 0 | ROZPOCET
| VV |  | 3,9*1,7*1 |  | 6.63 | [12 empty] | VV | 2 | 2 | True | 0 | ROZPOCET
| VV |  | Součet |  | 7.71 | [12 empty] | VV | 2 | 4 | True | 1 | ROZPOCET
61 | K | 968072559 | Vybourání kovových vrat pl přes 5 m2 | m2 | 16.53 |  | 0 | CS ÚRS 2025 01 |  | základní |  | 0 | 0 | 0 | 0.066 | 1.091 | 4 | K | 2 |  |  |  | ROZPOCET | 0 | 0 | 0 | 0 | 0 | 1 | 0 | 4 | 891754862
| PP |  | Vybourání kovových rámů oken s křídly, dveřních zárubní, vrat, stěn, ostění nebo obkladů vrat, mimo posuvných a skládacích, plochy přes 5 m2 | [14 empty] | PP | 2
| Online PSC |  | https://podminky.urs.cz/item/CS_URS_2025_01/968072559 | [14 empty] | Online PSC | 2
| VV |  | vrata | [14 empty] | VV | 2 | 1 | True | 0 | ROZPOCET
| VV |  | 4,35*3,8 |  | 16.53 | [12 empty] | VV | 2 | 2 | True | 0 | ROZPOCET
| VV |  | Součet |  | 16.53 | [12 empty] | VV | 2 | 4 | True | 1 | ROZPOCET
62 | K | 968082016 | Vybourání plastových rámů oken včetně křídel plochy přes 1 do 2 m2 | m2 | 131.4 |  | 0 | CS ÚRS 2025 01 |  | základní |  | 0 | 0 | 0 | 0.059 | 7.7526 | 4 | K | 2 |  |  |  | ROZPOCET | 0 | 0 | 0 | 0 | 0 | 1 | 0 | 4 | -697429668
| PP |  | Vybourání plastových rámů oken s křídly, dveřních zárubní, vrat rámu oken s křídly, plochy přes 1 do 2 m2 | [14 empty] | PP | 2
| Online PSC |  | https://podminky.urs.cz/item/CS_URS_2025_01/968082016 | [14 empty] | Online PSC | 2
| VV |  | okna | [14 empty] | VV | 2 | 1 | True | 0 | ROZPOCET
| VV |  | 73*1,2*1,5 |  | 131.4 | [12 empty] | VV | 2 | 2 | True | 0 | ROZPOCET
| VV |  | Součet |  | 131.4 | [12 empty] | VV | 2 | 4 | True | 1 | ROZPOCET
63 | K | 968082021 | Vybourání plastových zárubní dveří plochy do 2 m2 | m2 | 4 |  | 0 | CS ÚRS 2025 01 |  | základní |  | 0 | 0 | 0 | 0.083 | 0.332 | 4 | K | 2 |  |  |  | ROZPOCET | 0 | 0 | 0 | 0 | 0 | 1 | 0 | 4 | -1355306805
| PP |  | Vybourání plastových rámů oken s křídly, dveřních zárubní, vrat dveřních zárubní, plochy do 2 m2 | [14 empty] | PP | 2
| Online PSC |  | https://podminky.urs.cz/item/CS_URS_2025_01/968082021 | [14 empty] | Online PSC | 2
| VV |  | dveře | [14 empty] | VV | 2 | 1 | True | 0 | ROZPOCET
| VV |  | 2*1*2 |  | 4 | [12 empty] | VV | 2 | 2 | True | 0 | ROZPOCET
| VV |  | Součet |  | 4 | [12 empty] | VV | 2 | 4 | True | 1 | ROZPOCET
64 | K | 978035117 | Odstranění tenkovrstvé omítky tl do 2 mm obroušením v rozsahu přes 50 do 100 % | m2 | 701.077 |  | 0 | CS ÚRS 2025 01 |  | základní |  | 0 | 0 | 0 | 0.0026 | 1.8228 | 4 | K | 2 |  |  |  | ROZPOCET | 0 | 0 | 0 | 0 | 0 | 1 | 0 | 4 | 439052476
| PP |  | Odstranění tenkovrstvých omítek nebo štuku tloušťky do 2 mm obroušením, rozsahu přes 50 do 100% | [14 empty] | PP | 2
| Online PSC |  | https://podminky.urs.cz/item/CS_URS_2025_01/978035117 | [14 empty] | Online PSC | 2
| VV |  | 121,177 |  | 121.177 | [12 empty] | VV | 2 | 2 | True | 0 | ROZPOCET
| VV |  | 18,04*7,7-8*1,2*1,5-1,6*1,97 |  | 121.356 | [12 empty] | VV | 2 | 2 | True | 0 | ROZPOCET
| VV |  | 47,54*7,7-57*1,2*1,5-0,8*1,97 |  | 261.882 | [12 empty] | VV | 2 | 2 | True | 0 | ROZPOCET
| VV |  | 8*1,1+14,47*8,915 |  | 137.8 | [12 empty] | VV | 2 | 2 | True | 0 | ROZPOCET
| VV |  | 2,91*(2*5,71+2*4,96)-1,53*1,92-0,6*0,5 |  | 58.862 | [12 empty] | VV | 2 | 2 | True | 0 | ROZPOCET
| VV |  | Součet |  | 701.077 | [12 empty] | VV | 2 | 4 | True | 1 | ROZPOCET
65 | K | 985131111 | Očištění ploch stěn, rubu kleneb a podlah tlakovou vodou | m2 | 33.672 |  | 0 | CS ÚRS 2025 01 |  | základní |  | 0 | 0 | 0 | 0 | 0 | 4 | K | 2 |  |  |  | ROZPOCET | 0 | 0 | 0 | 0 | 0 | 1 | 0 | 4 | -654424240
| PP |  | Očištění ploch stěn, rubu kleneb a podlah tlakovou vodou | [14 empty] | PP | 2
| Online PSC |  | https://podminky.urs.cz/item/CS_URS_2025_01/985131111 | [14 empty] | Online PSC | 2
| VV |  | 0,4*(2*18,18+47,82) |  | 33.672 | [12 empty] | VV | 2 | 2 | True | 0 | ROZPOCET
| VV |  | Součet |  | 33.672 | [12 empty] | VV | 2 | 4 | True | 1 | ROZPOCET
66 | K | 985131311 | Ruční dočištění ploch stěn, rubu kleneb a podlah ocelových kartáči | m2 | 33.672 |  | 0 | CS ÚRS 2025 01 |  | základní |  | 0 | 0 | 0 | 0 | 0 | 4 | K | 2 |  |  |  | ROZPOCET | 0 | 0 | 0 | 0 | 0 | 1 | 0 | 4 | 393519789
| PP |  | Očištění ploch stěn, rubu kleneb a podlah ruční dočištění ocelovými kartáči | [14 empty] | PP | 2
| Online PSC |  | https://podminky.urs.cz/item/CS_URS_2025_01/985131311 | [14 empty] | Online PSC | 2
67 | K | 985311111 | Reprofilace stěn cementovou sanační maltou tl do 10 mm | m2 | 33.672 |  | 0 | CS ÚRS 2025 01 |  | základní |  | 0 | 0.02014 | 0.67815 | 0 | 0 | 4 | K | 2 |  |  |  | ROZPOCET | 0 | 0 | 0 | 0 | 0 | 1 | 0 | 4 | -1505688678
| PP |  | Reprofilace betonu sanačními maltami na cementové bázi ručně stěn, tloušťky do 10 mm | [14 empty] | PP | 2
| Online PSC |  | https://podminky.urs.cz/item/CS_URS_2025_01/985311111 | [14 empty] | Online PSC | 2
68 | K | 985323111 | Spojovací (adhezní) můstek reprofilovaného betonu na cementové bázi tl 1 mm | m2 | 33.672 |  | 0 | CS ÚRS 2025 01 |  | základní |  | 0 | 0.0021 | 0.070711 | 0 | 0 | 4 | K | 2 |  |  |  | ROZPOCET | 0 | 0 | 0 | 0 | 0 | 1 | 0 | 4 | 1870224935
| PP |  | Spojovací (adhezní) můstek reprofilovaného betonu na cementové bázi, tloušťky 1 mm | [14 empty] | PP | 2
| Online PSC |  | https://podminky.urs.cz/item/CS_URS_2025_01/985323111 | [14 empty] | Online PSC | 2
69 | K | 993111111 | Dovoz a odvoz lešení řadového do 10 km včetně naložení a složení | m2 | 987 |  | 0 | CS ÚRS 2025 01 |  | základní |  | 0 | 0 | 0 | 0 | 0 | 4 | K | 2 |  |  |  | ROZPOCET | 0 | 0 | 0 | 0 | 0 | 1 | 0 | 4 | -2058950931
| PP |  | Dovoz a odvoz lešení včetně naložení a složení řadového, na vzdálenost do 10 km | [14 empty] | PP | 2
| Online PSC |  | https://podminky.urs.cz/item/CS_URS_2025_01/993111111 | [14 empty] | Online PSC | 2
| D | 997 | Přesun sutě |  |  |  | 0 |  |  |  |  | 0 |  | 0 |  | 0 | 1 | D | 1 |  |  |  | ROZPOCET | [6 empty] | 0
70 | K | 997013212 | Vnitrostaveništní doprava suti a vybouraných hmot pro budovy v přes 6 do 9 m ručně | t | 53.687 |  | 0 | CS ÚRS 2025 01 |  | základní |  | 0 | 0 | 0 | 0 | 0 | 4 | K | 2 |  |  |  | ROZPOCET | 0 | 0 | 0 | 0 | 0 | 1 | 0 | 4 | 278079377
| PP |  | Vnitrostaveništní doprava suti a vybouraných hmot vodorovně do 50 m s naložením ručně pro budovy a haly výšky přes 6 do 9 m | [14 empty] | PP | 2
| Online PSC |  | https://podminky.urs.cz/item/CS_URS_2025_01/997013212 | [14 empty] | Online PSC | 2
71 | K | 997013501 | Odvoz suti a vybouraných hmot na skládku nebo meziskládku do 1 km se složením | t | 53.687 |  | 0 | CS ÚRS 2025 01 |  | základní |  | 0 | 0 | 0 | 0 | 0 | 4 | K | 2 |  |  |  | ROZPOCET | 0 | 0 | 0 | 0 | 0 | 1 | 0 | 4 | -952089205
| PP |  | Odvoz suti a vybouraných hmot na skládku nebo meziskládku se složením, na vzdálenost do 1 km | [14 empty] | PP | 2
| Online PSC |  | https://podminky.urs.cz/item/CS_URS_2025_01/997013501 | [14 empty] | Online PSC | 2
72 | K | 997013509 | Příplatek k odvozu suti a vybouraných hmot na skládku ZKD 1 km přes 1 km | t | 1342.175 |  | 0 | CS ÚRS 2025 01 |  | základní |  | 0 | 0 | 0 | 0 | 0 | 4 | K | 2 |  |  |  | ROZPOCET | 0 | 0 | 0 | 0 | 0 | 1 | 0 | 4 | -498704534
| PP |  | Odvoz suti a vybouraných hmot na skládku nebo meziskládku se složením, na vzdálenost Příplatek k ceně za každý další započatý 1 km přes 1 km | [14 empty] | PP | 2
| Online PSC |  | https://podminky.urs.cz/item/CS_URS_2025_01/997013509 | [14 empty] | Online PSC | 2
| VV |  | 53,687*25 |  | 1342.175 | [12 empty] | VV | 2 | 2 | True | 1 | ROZPOCET
73 | K | 997013631 | Poplatek za uložení na skládce (skládkovné) stavebního odpadu směsného kód odpadu 17 09 04 | t | 53.687 |  | 0 | CS ÚRS 2025 01 |  | základní |  | 0 | 0 | 0 | 0 | 0 | 4 | K | 2 |  |  |  | ROZPOCET | 0 | 0 | 0 | 0 | 0 | 1 | 0 | 4 | 1217397932
| PP |  | Poplatek za uložení stavebního odpadu na skládce (skládkovné) směsného stavebního a demoličního zatříděného do Katalogu odpadů pod kódem 17 09 04 | [14 empty] | PP | 2
| Online PSC |  | https://podminky.urs.cz/item/CS_URS_2025_01/997013631 | [14 empty] | Online PSC | 2
| D | 998 | Přesun hmot |  |  |  | 0 |  |  |  |  | 0 |  | 0 |  | 0 | 1 | D | 1 |  |  |  | ROZPOCET | [6 empty] | 0
74 | K | 998018002 | Přesun hmot pro budovy ruční pro budovy v přes 6 do 12 m | t | 124.487 |  | 0 | CS ÚRS 2025 01 |  | základní |  | 0 | 0 | 0 | 0 | 0 | 4 | K | 2 |  |  |  | ROZPOCET | 0 | 0 | 0 | 0 | 0 | 1 | 0 | 4 | -2038686569
| PP |  | Přesun hmot pro budovy občanské výstavby, bydlení, výrobu a služby ruční (bez užití mechanizace) vodorovná dopravní vzdálenost do 100 m pro budovy s jakoukoliv nosnou konstrukcí výšky přes 6 do 12 m | [14 empty] | PP | 2
| Online PSC |  | https://podminky.urs.cz/item/CS_URS_2025_01/998018002 | [14 empty] | Online PSC | 2
| D | PSV | Práce a dodávky PSV |  |  |  | 0 |  |  |  |  | 0 |  | 7.1044 |  | 5.4329 | 2 | D | 0 |  |  |  | ROZPOCET | [6 empty] | 0
| D | 711 | Izolace proti vodě, vlhkosti a plynům |  |  |  | 0 |  |  |  |  | 0 |  | 0.29126 |  | 0 | 2 | D | 1 |  |  |  | ROZPOCET | [6 empty] | 0
75 | K | 711161221 | Izolace proti zemní vlhkosti nopovou fólií s textilií svislá, výška nopu 4,0 mm, tl do 0,6 mm | m2 | 33.672 |  | 0 | CS ÚRS 2025 01 |  | základní |  | 0 | 0.00074 | 0.024917 | 0 | 0 | 16 | K | 2 |  |  |  | ROZPOCET | 0 | 0 | 0 | 0 | 0 | 1 | 0 | 16 | 527410690
| PP |  | Izolace proti zemní vlhkosti a beztlakové vodě nopovými fóliemi na ploše svislé S vrstva ochranná, odvětrávací a drenážní s nakašírovanou filtrační textilií výška nopu 4,0 mm, tl. fólie do 0,6 mm | [14 empty] | PP | 2
| Online PSC |  | https://podminky.urs.cz/item/CS_URS_2025_01/711161221 | [14 empty] | Online PSC | 2
| VV |  | 0,4*(2*18,18+47,82) |  | 33.672 | [12 empty] | VV | 2 | 2 | True | 0 | ROZPOCET
| VV |  | Součet |  | 33.672 | [12 empty] | VV | 2 | 4 | True | 1 | ROZPOCET
76 | K | 711192201 | Provedení izolace proti zemní vlhkosti hydroizolační stěrkou svislé na betonu, 2 vrstvy | m2 | 33.672 |  | 0 | CS ÚRS 2025 01 |  | základní |  | 0 | 0 | 0 | 0 | 0 | 16 | K | 2 |  |  |  | ROZPOCET | 0 | 0 | 0 | 0 | 0 | 1 | 0 | 16 | 96858452
| PP |  | Provedení izolace proti zemní vlhkosti hydroizolační stěrkou na ploše svislé S dvouvrstvá na betonu | [14 empty] | PP | 2
| Online PSC |  | https://podminky.urs.cz/item/CS_URS_2025_01/711192201 | [14 empty] | Online PSC | 2
| VV |  | 0,4*(2*18,18+47,82) |  | 33.672 | [12 empty] | VV | 2 | 2 | True | 0 | ROZPOCET
| VV |  | Součet |  | 33.672 | [12 empty] | VV | 2 | 4 | True | 1 | ROZPOCET
77 | M | 24551031 | stěrka hydroizolační dvousložková cemento-polymerová proti zemní vlhkosti | kg | 170 |  | 0 | CS ÚRS 2025 01 |  | základní |  | 0 | 0.001 | 0.17 | 0 | 0 | 32 | M | 2 |  |  |  | ROZPOCET | 0 | 0 | 0 | 0 | 0 | 1 | 0 | 16 | -32954035
| PP |  | stěrka hydroizolační dvousložková cemento-polymerová proti zemní vlhkosti | [14 empty] | PP | 2
| VV |  | 34*5 |  | 170 | [12 empty] | VV | 2 | 2 | True | 1 | ROZPOCET
78 | K | 711199101 | Provedení těsnícího pásu do spoje dilatační nebo styčné spáry podlaha - stěna | m | 84.18 |  | 0 | CS ÚRS 2025 01 |  | základní |  | 0 | 0 | 0 | 0 | 0 | 16 | K | 2 |  |  |  | ROZPOCET | 0 | 0 | 0 | 0 | 0 | 1 | 0 | 16 | -691863608
| PP |  | Provedení izolace proti zemní vlhkosti hydroizolační stěrkou doplňků vodotěsné těsnící pásky pro dilatační a styčné spáry | [14 empty] | PP | 2
| Online PSC |  | https://podminky.urs.cz/item/CS_URS_2025_01/711199101 | [14 empty] | Online PSC | 2
| VV |  | 2*18,18+47,82 |  | 84.18 | [12 empty] | VV | 2 | 2 | True | 0 | ROZPOCET
| VV |  | Součet |  | 84.18 | [12 empty] | VV | 2 | 4 | True | 1 | ROZPOCET
79 | M | 28355023 | páska pružná těsnící hydroizolační š do 150mm | m | 88.389 |  | 0 | CS ÚRS 2025 01 |  | základní |  | 0 | 0.00109 | 0.096344 | 0 | 0 | 32 | M | 2 |  |  |  | ROZPOCET | 0 | 0 | 0 | 0 | 0 | 1 | 0 | 16 | 1660707605
| PP |  | páska pružná těsnící hydroizolační š do 150mm | [14 empty] | PP | 2
| VV |  | 84,18 |  | 84.18 | [12 empty] | VV | 2 | 2 | True | 1 | ROZPOCET
| VV |  | 84,18*1,05 'Přepočtené koeficientem množství |  | 88.389 | [12 empty] | VV | 2 | 2 | False | 1 | ROZPOCET
80 | K | 998711122 | Přesun hmot tonážní pro izolace proti vodě, vlhkosti a plynům ruční v objektech v přes 6 do 12 m | t | 0.291 |  | 0 | CS ÚRS 2025 01 |  | základní |  | 0 | 0 | 0 | 0 | 0 | 16 | K | 2 |  |  |  | ROZPOCET | 0 | 0 | 0 | 0 | 0 | 1 | 0 | 16 | -1660740914
| PP |  | Přesun hmot pro izolace proti vodě, vlhkosti a plynům stanovený z hmotnosti přesunovaného materiálu vodorovná dopravní vzdálenost do 50 m ruční (bez užití mechanizace) v objektech výšky přes 6 do 12 m | [14 empty] | PP | 2
| Online PSC |  | https://podminky.urs.cz/item/CS_URS_2025_01/998711122 | [14 empty] | Online PSC | 2
81 | K | 998711129 | Příplatek k ručnímu přesunu hmot tonážnímu pro izolace proti vodě, vlhkosti a plynům za zvětšený přesun ZKD 50 m | t | 0.291 |  | 0 | CS ÚRS 2025 01 |  | základní |  | 0 | 0 | 0 | 0 | 0 | 16 | K | 2 |  |  |  | ROZPOCET | 0 | 0 | 0 | 0 | 0 | 1 | 0 | 16 | 97442671
| PP |  | Přesun hmot pro izolace proti vodě, vlhkosti a plynům stanovený z hmotnosti přesunovaného materiálu vodorovná dopravní vzdálenost do 50 m Příplatek k cenám za ruční zvětšený přesun přes vymezenou vodorovnou dopravní vzdálenost za každých dalších započatých 50 m | [14 empty] | PP | 2
| Online PSC |  | https://podminky.urs.cz/item/CS_URS_2025_01/998711129 | [14 empty] | Online PSC | 2
| D | 713 | Izolace tepelné |  |  |  | 0 |  |  |  |  | 0 |  | 0.26264 |  | 1.8177 | 2 | D | 1 |  |  |  | ROZPOCET | [6 empty] | 0
82 | K | 713130811 | Odstranění tepelné izolace stěn volně kladené z vláknitých materiálů tl do 100 mm | m2 | 121.177 |  | 0 | CS ÚRS 2025 01 |  | základní |  | 0 | 0 | 0 | 0.015 | 1.8177 | 4 | K | 2 |  |  |  | ROZPOCET | 0 | 0 | 0 | 0 | 0 | 1 | 0 | 4 | -1842668630
| PP |  | Odstranění tepelné izolace stěn a příček z rohoží, pásů, dílců, desek, bloků volně kladených z vláknitých materiálů, tloušťka izolace do 100 mm | [14 empty] | PP | 2
| Online PSC |  | https://podminky.urs.cz/item/CS_URS_2025_01/713130811 | [14 empty] | Online PSC | 2
| VV |  | 18,04*7,8 |  | 140.712 | [12 empty] | VV | 2 | 2 | True | 0 | ROZPOCET
| VV |  | 5,6*0,4 |  | 2.24 | [12 empty] | VV | 2 | 2 | True | 0 | ROZPOCET
| VV |  | 6,5*0,8 |  | 5.2 | [12 empty] | VV | 2 | 2 | True | 0 | ROZPOCET
| VV |  | -5*1,2*1,5 |  | -9 | [12 empty] | VV | 2 | 2 | True | 0 | ROZPOCET
| VV |  | -0,8*2 |  | -1.6 | [12 empty] | VV | 2 | 2 | True | 0 | ROZPOCET
| VV |  | -4,27*3,835 |  | -16.375 | [12 empty] | VV | 2 | 2 | True | 0 | ROZPOCET
| VV |  | Součet |  | 121.177 | [12 empty] | VV | 2 | 4 | True | 1 | ROZPOCET
83 | K | 713131141 | Montáž izolace tepelné stěn lepením celoplošně rohoží, pásů, dílců, desek | m2 | 33.672 |  | 0 | CS ÚRS 2025 01 |  | základní |  | 0 | 0.006 | 0.20203 | 0 | 0 | 16 | K | 2 |  |  |  | ROZPOCET | 0 | 0 | 0 | 0 | 0 | 1 | 0 | 16 | 645077021
| PP |  | Montáž tepelné izolace stěn rohožemi, pásy, deskami, dílci, bloky (izolační materiál ve specifikaci) lepením celoplošně bez mechanického kotvení | [14 empty] | PP | 2
| Online PSC |  | https://podminky.urs.cz/item/CS_URS_2025_01/713131141 | [14 empty] | Online PSC | 2
| VV |  | 0,4*(2*18,18+47,82) |  | 33.672 | [12 empty] | VV | 2 | 2 | True | 0 | ROZPOCET
| VV |  | Součet |  | 33.672 | [12 empty] | VV | 2 | 4 | True | 1 | ROZPOCET
84 | M | 28376440 | deska XPS hrana rovná a strukturovaný povrch 300kPA λ=0,035 tl 50mm | m2 | 40.406 |  | 0 | CS ÚRS 2025 01 |  | základní |  | 0 | 0.0015 | 0.060609 | 0 | 0 | 32 | M | 2 |  |  |  | ROZPOCET | 0 | 0 | 0 | 0 | 0 | 1 | 0 | 16 | -981532386
| PP |  | deska XPS hrana rovná a strukturovaný povrch 300kPA λ=0,035 tl 50mm | [14 empty] | PP | 2
| VV |  | 33,672 |  | 33.672 | [12 empty] | VV | 2 | 2 | True | 1 | ROZPOCET
| VV |  | 33,672*1,2 'Přepočtené koeficientem množství |  | 40.406 | [12 empty] | VV | 2 | 2 | False | 1 | ROZPOCET
85 | K | 998713122 | Přesun hmot tonážní pro izolace tepelné ruční v objektech v přes 6 do 12 m | t | 0.263 |  | 0 | CS ÚRS 2025 01 |  | základní |  | 0 | 0 | 0 | 0 | 0 | 16 | K | 2 |  |  |  | ROZPOCET | 0 | 0 | 0 | 0 | 0 | 1 | 0 | 16 | -1599206155
| PP |  | Přesun hmot pro izolace tepelné stanovený z hmotnosti přesunovaného materiálu vodorovná dopravní vzdálenost do 50 m ruční (bez užití mechanizace) v objektech výšky přes 6 m do 12 m | [14 empty] | PP | 2
| Online PSC |  | https://podminky.urs.cz/item/CS_URS_2025_01/998713122 | [14 empty] | Online PSC | 2
86 | K | 998713129 | Příplatek k ručnímu přesunu hmot tonážnímu pro izolace tepelné za zvětšený přesun ZKD 50 m | t | 0.263 |  | 0 | CS ÚRS 2025 01 |  | základní |  | 0 | 0 | 0 | 0 | 0 | 16 | K | 2 |  |  |  | ROZPOCET | 0 | 0 | 0 | 0 | 0 | 1 | 0 | 16 | -1483230443
| PP |  | Přesun hmot pro izolace tepelné stanovený z hmotnosti přesunovaného materiálu vodorovná dopravní vzdálenost do 50 m Příplatek k cenám za ruční zvětšený přesun přes vymezenou vodorovnou dopravní vzdálenost za každých dalších započatých 50 m | [14 empty] | PP | 2
| Online PSC |  | https://podminky.urs.cz/item/CS_URS_2025_01/998713129 | [14 empty] | Online PSC | 2
| D | 721 | Zdravotechnika - vnitřní kanalizace |  |  |  | 0 |  |  |  |  | 0 |  | 0.00524 |  | 0.05034 | 2 | D | 1 |  |  |  | ROZPOCET | [6 empty] | 0
87 | K | 721171916 | Potrubí z PP propojení potrubí DN 125 | kus | 2 |  | 0 | CS ÚRS 2025 01 |  | základní |  | 0 | 0.00112 | 0.00224 | 0 | 0 | 16 | K | 2 |  |  |  | ROZPOCET | 0 | 0 | 0 | 0 | 0 | 1 | 0 | 16 | -180217939
| PP |  | Opravy odpadního potrubí plastového propojení dosavadního potrubí DN 125 | [14 empty] | PP | 2
| Online PSC |  | https://podminky.urs.cz/item/CS_URS_2025_01/721171916 | [14 empty] | Online PSC | 2
88 | K | 721242116 | Lapač střešních splavenin z PP s kulovým kloubem na odtoku DN 125 | kus | 2 |  | 0 | CS ÚRS 2025 01 |  | základní |  | 0 | 0.0015 | 0.003 | 0 | 0 | 16 | K | 2 |  |  |  | ROZPOCET | 0 | 0 | 0 | 0 | 0 | 1 | 0 | 16 | -1976457676
| PP |  | Lapače střešních splavenin polypropylenové (PP) s kulovým kloubem na odtoku DN 125 | [14 empty] | PP | 2
| Online PSC |  | https://podminky.urs.cz/item/CS_URS_2025_01/721242116 | [14 empty] | Online PSC | 2
89 | K | 721242804 | Demontáž lapače střešních splavenin DN 125 | kus | 2 |  | 0 | CS ÚRS 2025 01 |  | základní |  | 0 | 0 | 0 | 0.02517 | 0.05034 | 4 | K | 2 |  |  |  | ROZPOCET | 0 | 0 | 0 | 0 | 0 | 1 | 0 | 4 | -1854055312
| PP |  | Demontáž lapačů střešních splavenin DN 125 | [14 empty] | PP | 2
| Online PSC |  | https://podminky.urs.cz/item/CS_URS_2025_01/721242804 | [14 empty] | Online PSC | 2
90 | K | 998721122 | Přesun hmot tonážní pro vnitřní kanalizaci ruční v objektech v přes 6 do 12 m | t | 0.005 |  | 0 | CS ÚRS 2025 01 |  | základní |  | 0 | 0 | 0 | 0 | 0 | 16 | K | 2 |  |  |  | ROZPOCET | 0 | 0 | 0 | 0 | 0 | 1 | 0 | 16 | 185198264
| PP |  | Přesun hmot pro vnitřní kanalizaci stanovený z hmotnosti přesunovaného materiálu vodorovná dopravní vzdálenost do 50 m ruční (bez užití mechanizace) v objektech výšky přes 6 do 12 m | [14 empty] | PP | 2
| Online PSC |  | https://podminky.urs.cz/item/CS_URS_2025_01/998721122 | [14 empty] | Online PSC | 2
91 | K | 998721129 | Příplatek k ručnímu přesunu hmot tonážnímu pro vnitřní kanalizaci za zvětšený přesun ZKD 50 m | t | 0.005 |  | 0 | CS ÚRS 2025 01 |  | základní |  | 0 | 0 | 0 | 0 | 0 | 16 | K | 2 |  |  |  | ROZPOCET | 0 | 0 | 0 | 0 | 0 | 1 | 0 | 16 | 1327579805
| PP |  | Přesun hmot pro vnitřní kanalizaci stanovený z hmotnosti přesunovaného materiálu vodorovná dopravní vzdálenost do 50 m Příplatek k cenám za ruční zvětšený přesun přes vymezenou vodorovnou dopravní vzdálenost za každých dalších započatých 50 m | [14 empty] | PP | 2
| Online PSC |  | https://podminky.urs.cz/item/CS_URS_2025_01/998721129 | [14 empty] | Online PSC | 2
| D | 741 | Elektroinstalace - silnoproud |  |  |  | 0 |  |  |  |  | 0 |  | 0.01463 |  | 0.009 | 2 | D | 1 |  |  |  | ROZPOCET | [6 empty] | 0
92 | K | 74121010R | Úpravy kabelových tras na fasádě, kontrola funkčnosti včetně případného odpojení | soubor | 1 |  | 0 | R-položka |  | základní |  | 0 | 0 | 0 | 0 | 0 | 16 | K | 2 |  |  |  | ROZPOCET | 0 | 0 | 0 | 0 | 0 | 1 | 0 | 16 | -1258033496
| PP |  | Úpravy kabelových tras na fasádě, kontrola funkčnosti včetně případného odpojení | [14 empty] | PP | 2
93 | K | 741372153 | Montáž svítidlo LED průmyslové přisazené nástěnné se zapojením vodičů | kus | 2 |  | 0 | CS ÚRS 2025 01 |  | základní |  | 0 | 0 | 0 | 0 | 0 | 16 | K | 2 |  |  |  | ROZPOCET | 0 | 0 | 0 | 0 | 0 | 1 | 0 | 16 | -445976091
| PP |  | Montáž svítidel s integrovaným zdrojem LED se zapojením vodičů průmyslových přisazených nástěnných | [14 empty] | PP | 2
| Online PSC |  | https://podminky.urs.cz/item/CS_URS_2025_01/741372153 | [14 empty] | Online PSC | 2
94 | M | 34851330R | svítidlo LED pro venkovní prostředí, nástěnné | kus | 2 |  | 0 | R-položka |  | základní |  | 0 | 0.0042 | 0.0084 | 0 | 0 | 32 | M | 2 |  |  |  | ROZPOCET | 0 | 0 | 0 | 0 | 0 | 1 | 0 | 16 | 2101461712
| PP |  | svítidlo LED pro venkovní prostředí, nástěnné | [14 empty] | PP | 2
95 | K | 741372861 | Demontáž svítidla průmyslového se standardní paticí nebo int. zdrojem LED přisazeného do 0,09 m2 bez zachování funkčnosti | kus | 2 |  | 0 | CS ÚRS 2025 01 |  | základní |  | 0 | 0 | 0 | 0.0009 | 0.0018 | 16 | K | 2 |  |  |  | ROZPOCET | 0 | 0 | 0 | 0 | 0 | 1 | 0 | 16 | 590955235
| PP |  | Demontáž svítidel bez zachování funkčnosti (do suti) průmyslových se standardní paticí (E27, T5, GU10) nebo integrovaným zdrojem LED přisazených, ploše do 0,09 m2 | [14 empty] | PP | 2
| Online PSC |  | https://podminky.urs.cz/item/CS_URS_2025_01/741372861 | [14 empty] | Online PSC | 2
96 | K | 74137583R | Demontáž světlené reklamy se zachováním funkčnosti | kus | 1 |  | 0 | R-položka |  | základní |  | 0 | 0 | 0 | 0 | 0 | 16 | K | 2 |  |  |  | ROZPOCET | 0 | 0 | 0 | 0 | 0 | 1 | 0 | 16 | 1837027153
| PP |  | Demontáž světlené reklamy se zachováním funkčnosti | [14 empty] | PP | 2
97 | K | 74137604R | Zpětná montáž světlené reklamy se zapojením vodičů | kus | 1 |  | 0 | R-položka |  | základní |  | 0 | 0 | 0 | 0 | 0 | 16 | K | 2 |  |  |  | ROZPOCET | 0 | 0 | 0 | 0 | 0 | 1 | 0 | 16 | 503223107
| PP |  | Zpětná montáž světlené reklamy se zapojením vodičů | [14 empty] | PP | 2
98 | K | 741420001 | Montáž drát nebo lano hromosvodné svodové D do 10 mm s podpěrou | m | 18 |  | 0 | CS ÚRS 2025 01 |  | základní |  | 0 | 0 | 0 | 0 | 0 | 16 | K | 2 |  |  |  | ROZPOCET | 0 | 0 | 0 | 0 | 0 | 1 | 0 | 16 | 753688055
| PP |  | Montáž hromosvodného vedení svodových drátů nebo lan s podpěrami, Ø do 10 mm | [14 empty] | PP | 2
| Online PSC |  | https://podminky.urs.cz/item/CS_URS_2025_01/741420001 | [14 empty] | Online PSC | 2
99 | M | 35441077 | drát D 8mm AlMgSi | kg | 2.43 |  | 0 | CS ÚRS 2025 01 |  | základní |  | 0 | 0.001 | 0.00243 | 0 | 0 | 32 | M | 2 |  |  |  | ROZPOCET | 0 | 0 | 0 | 0 | 0 | 1 | 0 | 16 | 1769687524
| PP |  | drát D 8mm AlMgSi | [14 empty] | PP | 2
100 | K | 741420021 | Montáž svorka hromosvodná se 2 šrouby | kus | 4 |  | 0 | CS ÚRS 2025 01 |  | základní |  | 0 | 0 | 0 | 0 | 0 | 16 | K | 2 |  |  |  | ROZPOCET | 0 | 0 | 0 | 0 | 0 | 1 | 0 | 16 | -82014757
| PP |  | Montáž hromosvodného vedení svorek se 2 šrouby | [14 empty] | PP | 2
| Online PSC |  | https://podminky.urs.cz/item/CS_URS_2025_01/741420021 | [14 empty] | Online PSC | 2
101 | M | 35441885 | svorka spojovací pro lano D 8-10mm | kus | 4 |  | 0 | CS ÚRS 2025 01 |  | základní |  | 0 | 0.00023 | 0.00092 | 0 | 0 | 32 | M | 2 |  |  |  | ROZPOCET | 0 | 0 | 0 | 0 | 0 | 1 | 0 | 16 | 59243516
| PP |  | svorka spojovací pro lano D 8-10mm | [14 empty] | PP | 2
102 | K | 741420031 | Montáž svorka hromosvodná na potrubí D do 200 mm se zhotovením | kus | 18 |  | 0 | CS ÚRS 2025 01 |  | základní |  | 0 | 0 | 0 | 0 | 0 | 16 | K | 2 |  |  |  | ROZPOCET | 0 | 0 | 0 | 0 | 0 | 1 | 0 | 16 | 37617707
| PP |  | Montáž hromosvodného vedení svorek na potrubí Ø do 200 mm se zhotovením | [14 empty] | PP | 2
| Online PSC |  | https://podminky.urs.cz/item/CS_URS_2025_01/741420031 | [14 empty] | Online PSC | 2
103 | M | 35442043 | svorka uzemnění nerez na vodovodní potrubí a okapové roury | kus | 18 |  | 0 | CS ÚRS 2025 01 |  | základní |  | 0 | 0.00016 | 0.00288 | 0 | 0 | 32 | M | 2 |  |  |  | ROZPOCET | 0 | 0 | 0 | 0 | 0 | 1 | 0 | 16 | 415393222
| PP |  | svorka uzemnění nerez na vodovodní potrubí a okapové roury | [14 empty] | PP | 2
104 | K | 741420083 | Montáž vedení hromosvodné-štítek k označení svodu | kus | 2 |  | 0 | CS ÚRS 2025 01 |  | základní |  | 0 | 0 | 0 | 0 | 0 | 16 | K | 2 |  |  |  | ROZPOCET | 0 | 0 | 0 | 0 | 0 | 1 | 0 | 16 | -578880212
| PP |  | Montáž hromosvodného vedení doplňků štítků k označení svodů | [14 empty] | PP | 2
| Online PSC |  | https://podminky.urs.cz/item/CS_URS_2025_01/741420083 | [14 empty] | Online PSC | 2
105 | M | 35442110 | štítek plastový - čísla svodů | kus | 2 |  | 0 | CS ÚRS 2025 01 |  | základní |  | 0 | 0 | 0 | 0 | 0 | 32 | M | 2 |  |  |  | ROZPOCET | 0 | 0 | 0 | 0 | 0 | 1 | 0 | 16 | 2138122085
| PP |  | štítek plastový - čísla svodů | [14 empty] | PP | 2
106 | K | 741421811 | Demontáž drátu nebo lana svodového vedení D do 8 mm kolmý svod | m | 18 |  | 0 | CS ÚRS 2025 01 |  | základní |  | 0 | 0 | 0 | 0.0004 | 0.0072 | 16 | K | 2 |  |  |  | ROZPOCET | 0 | 0 | 0 | 0 | 0 | 1 | 0 | 16 | 1078047830
| PP |  | Demontáž hromosvodného vedení bez zachování funkčnosti svodových drátů nebo lan kolmého svodu, průměru do 8 mm | [14 empty] | PP | 2
| Online PSC |  | https://podminky.urs.cz/item/CS_URS_2025_01/741421811 | [14 empty] | Online PSC | 2
107 | K | 741810001 | Celková prohlídka elektrického rozvodu a zařízení do 100 000,- Kč | kus | 1 |  | 0 | CS ÚRS 2025 01 |  | základní |  | 0 | 0 | 0 | 0 | 0 | 16 | K | 2 |  |  |  | ROZPOCET | 0 | 0 | 0 | 0 | 0 | 1 | 0 | 16 | 1043867843
| PP |  | Zkoušky a prohlídky elektrických rozvodů a zařízení celková prohlídka a vyhotovení revizní zprávy pro objem montážních prací do 100 tis. Kč | [14 empty] | PP | 2
| Online PSC |  | https://podminky.urs.cz/item/CS_URS_2025_01/741810001 | [14 empty] | Online PSC | 2
108 | K | 741820001 | Měření zemních odporů zemniče | kus | 2 |  | 0 | CS ÚRS 2025 01 |  | základní |  | 0 | 0 | 0 | 0 | 0 | 16 | K | 2 |  |  |  | ROZPOCET | 0 | 0 | 0 | 0 | 0 | 1 | 0 | 16 | -407279577
| PP |  | Měření zemních odporů zemniče | [14 empty] | PP | 2
| Online PSC |  | https://podminky.urs.cz/item/CS_URS_2025_01/741820001 | [14 empty] | Online PSC | 2
109 | K | 998741122 | Přesun hmot tonážní pro silnoproud ruční v objektech v přes 6 do 12 m | t | 0.015 |  | 0 | CS ÚRS 2025 01 |  | základní |  | 0 | 0 | 0 | 0 | 0 | 16 | K | 2 |  |  |  | ROZPOCET | 0 | 0 | 0 | 0 | 0 | 1 | 0 | 16 | -276155637
| PP |  | Přesun hmot pro silnoproud stanovený z hmotnosti přesunovaného materiálu vodorovná dopravní vzdálenost do 50 m ruční (bez užití mechanizace) v objektech výšky přes 6 do 12 m | [14 empty] | PP | 2
| Online PSC |  | https://podminky.urs.cz/item/CS_URS_2025_01/998741122 | [14 empty] | Online PSC | 2
110 | K | 998741129 | Příplatek k ručnímu přesunu hmot tonážnímu pro silnoproud za zvětšený přesun ZKD 50 m | t | 0.015 |  | 0 | CS ÚRS 2025 01 |  | základní |  | 0 | 0 | 0 | 0 | 0 | 16 | K | 2 |  |  |  | ROZPOCET | 0 | 0 | 0 | 0 | 0 | 1 | 0 | 16 | -2131004239
| PP |  | Přesun hmot pro silnoproud stanovený z hmotnosti přesunovaného materiálu vodorovná dopravní vzdálenost do 50 m Příplatek k cenám za ruční zvětšený přesun přes vymezenou vodorovnou dopravní vzdálenost za každých dalších započatých 50 m | [14 empty] | PP | 2
| Online PSC |  | https://podminky.urs.cz/item/CS_URS_2025_01/998741129 | [14 empty] | Online PSC | 2
| D | 751 | Vzduchotechnika |  |  |  | 0 |  |  |  |  | 0 |  | 0 |  | 0.1366 | 2 | D | 1 |  |  |  | ROZPOCET | [6 empty] | 0
111 | K | 751398822 | Demontáž větrací mřížky stěnové průřezu přes 0,040 do 0,100 m2 | kus | 6 |  | 0 | CS ÚRS 2025 01 |  | základní |  | 0 | 0 | 0 | 0.0001 | 0.0006 | 16 | K | 2 |  |  |  | ROZPOCET | 0 | 0 | 0 | 0 | 0 | 1 | 0 | 16 | -1462721405
| PP |  | Demontáž ostatních zařízení větrací mřížky stěnové, průřezu přes 0,040 do 0,100 m2 | [14 empty] | PP | 2
| Online PSC |  | https://podminky.urs.cz/item/CS_URS_2025_01/751398822 | [14 empty] | Online PSC | 2
112 | K | 751721111 | Montáž klimatizační jednotky venkovní s jednofázovým napájením do 2 vnitřních jednotek | kus | 4 |  | 0 | CS ÚRS 2025 01 |  | základní |  | 0 | 0 | 0 | 0 | 0 | 16 | K | 2 |  |  |  | ROZPOCET | 0 | 0 | 0 | 0 | 0 | 1 | 0 | 16 | 664269022
| PP |  | Montáž klimatizační jednotky venkovní jednofázové napájení do 2 vnitřních jednotek | [14 empty] | PP | 2
| Online PSC |  | https://podminky.urs.cz/item/CS_URS_2025_01/751721111 | [14 empty] | Online PSC | 2
113 | K | 75172112R | Proveření funkčnosti větracích hlavic a zařízení na střeše včetně případné demontáže a zaslepení otvorů a výměny větracích hlavic | soubor | 1 |  | 0 | R-položka |  | základní |  | 0 | 0 | 0 | 0 | 0 | 16 | K | 2 |  |  |  | ROZPOCET | 0 | 0 | 0 | 0 | 0 | 1 | 0 | 16 | -1347067091
| PP |  | Proveření funkčnosti větracích hlavic a zařízení na střeše včetně případné demontáže a zaslepení otvorů a výměny větracích hlavic | [14 empty] | PP | 2
114 | K | 751721811 | Demontáž klimatizační jednotky venkovní s jednofázovým napájením do 2 vnitřních jednotek | kus | 4 |  | 0 | CS ÚRS 2025 01 |  | základní |  | 0 | 0 | 0 | 0.034 | 0.136 | 16 | K | 2 |  |  |  | ROZPOCET | 0 | 0 | 0 | 0 | 0 | 1 | 0 | 16 | 242392552
| PP |  | Demontáž klimatizační jednotky venkovní jednofázové napájení do 2 vnitřních jednotek | [14 empty] | PP | 2
| Online PSC |  | https://podminky.urs.cz/item/CS_URS_2025_01/751721811 | [14 empty] | Online PSC | 2
115 | K | 998751121 | Přesun hmot tonážní pro vzduchotechniku ruční v objektech v do 12 m | t | 0.137 |  | 0 | CS ÚRS 2025 01 |  | základní |  | 0 | 0 | 0 | 0 | 0 | 16 | K | 2 |  |  |  | ROZPOCET | 0 | 0 | 0 | 0 | 0 | 1 | 0 | 16 | -1294948977
| PP |  | Přesun hmot pro vzduchotechniku stanovený z hmotnosti přesunovaného materiálu vodorovná dopravní vzdálenost do 100 m ruční (bez užití mechanizace) v objektech výšky do 12 m | [14 empty] | PP | 2
| Online PSC |  | https://podminky.urs.cz/item/CS_URS_2025_01/998751121 | [14 empty] | Online PSC | 2
116 | K | 998751129 | Příplatek k ručnímu přesunu hmot tonážnímu pro vzduchotechniku za zvětšený přesun za ZKD 50 m | t | 0.137 |  | 0 | CS ÚRS 2025 01 |  | základní |  | 0 | 0 | 0 | 0 | 0 | 16 | K | 2 |  |  |  | ROZPOCET | 0 | 0 | 0 | 0 | 0 | 1 | 0 | 16 | -915520681
| PP |  | Přesun hmot pro vzduchotechniku stanovený z hmotnosti přesunovaného materiálu vodorovná dopravní vzdálenost do 100 m Příplatek k cenám za ruční zvětšený přesun přes vymezenou vodorovnou dopravní vzdálenost za každých dalších započatých 50 m | [14 empty] | PP | 2
| Online PSC |  | https://podminky.urs.cz/item/CS_URS_2025_01/998751129 | [14 empty] | Online PSC | 2
| D | 762 | Konstrukce tesařské |  |  |  | 0 |  |  |  |  | 0 |  | 0.50681 |  | 0 | 2 | D | 1 |  |  |  | ROZPOCET | [6 empty] | 0
117 | K | 762430014 | Obložení stěn z cementotřískových desek tl 16 mm na sraz šroubovaných | m2 | 20.24 |  | 0 | CS ÚRS 2025 01 |  | základní |  | 0 | 0.02504 | 0.50681 | 0 | 0 | 16 | K | 2 |  |  |  | ROZPOCET | 0 | 0 | 0 | 0 | 0 | 1 | 0 | 16 | 106838055
| PP |  | Obložení stěn z cementotřískových desek šroubovaných na sraz, tloušťky desky 16 mm | [14 empty] | PP | 2
| Online PSC |  | https://podminky.urs.cz/item/CS_URS_2025_01/762430014 | [14 empty] | Online PSC | 2
| VV |  | 18,8*0,8 |  | 15.04 | [12 empty] | VV | 2 | 2 | True | 0 | ROZPOCET
| VV |  | 5,2*1 |  | 5.2 | [12 empty] | VV | 2 | 2 | True | 0 | ROZPOCET
| VV |  | Součet |  | 20.24 | [12 empty] | VV | 2 | 4 | True | 1 | ROZPOCET
118 | K | 998762122 | Přesun hmot tonážní pro kce tesařské ruční v objektech v přes 6 do 12 m | t | 0.507 |  | 0 | CS ÚRS 2025 01 |  | základní |  | 0 | 0 | 0 | 0 | 0 | 16 | K | 2 |  |  |  | ROZPOCET | 0 | 0 | 0 | 0 | 0 | 1 | 0 | 16 | 526859874
| PP |  | Přesun hmot pro konstrukce tesařské stanovený z hmotnosti přesunovaného materiálu vodorovná dopravní vzdálenost do 50 m ruční (bez užití mechanizace) v objektech výšky přes 6 do 12 m | [14 empty] | PP | 2
| Online PSC |  | https://podminky.urs.cz/item/CS_URS_2025_01/998762122 | [14 empty] | Online PSC | 2
119 | K | 998762129 | Příplatek k ručnímu přesunu hmot tonážnímu pro kce tesařské za zvětšený přesun ZKD 50 m | t | 0.507 |  | 0 | CS ÚRS 2025 01 |  | základní |  | 0 | 0 | 0 | 0 | 0 | 16 | K | 2 |  |  |  | ROZPOCET | 0 | 0 | 0 | 0 | 0 | 1 | 0 | 16 | 351449911
| PP |  | Přesun hmot pro konstrukce tesařské stanovený z hmotnosti přesunovaného materiálu vodorovná dopravní vzdálenost do 50 m Příplatek k cenám za ruční zvětšený přesun přes vymezenou vodorovnou dopravní vzdálenost za každých dalších započatých 50 m | [14 empty] | PP | 2
| Online PSC |  | https://podminky.urs.cz/item/CS_URS_2025_01/998762129 | [14 empty] | Online PSC | 2
| D | 764 | Konstrukce klempířské |  |  |  | 0 |  |  |  |  | 0 |  | 0.5809 |  | 1.0201 | 2 | D | 1 |  |  |  | ROZPOCET | [6 empty] | 0
120 | K | 764001821 | Demontáž krytiny ze svitků nebo tabulí do suti | m2 | 2.52 |  | 0 | CS ÚRS 2025 01 |  | základní |  | 0 | 0 | 0 | 0.00594 | 0.014969 | 16 | K | 2 |  |  |  | ROZPOCET | 0 | 0 | 0 | 0 | 0 | 1 | 0 | 16 | 983874791
| PP |  | Demontáž klempířských konstrukcí krytiny ze svitků nebo tabulí do suti | [14 empty] | PP | 2
| Online PSC |  | https://podminky.urs.cz/item/CS_URS_2025_01/764001821 | [14 empty] | Online PSC | 2
| VV |  | 1,5*0,9 |  | 1.35 | [12 empty] | VV | 2 | 2 | True | 0 | ROZPOCET
| VV |  | 1,3*0,9 |  | 1.17 | [12 empty] | VV | 2 | 2 | True | 0 | ROZPOCET
| VV |  | Součet |  | 2.52 | [12 empty] | VV | 2 | 4 | True | 1 | ROZPOCET
121 | K | 764002851 | Demontáž oplechování parapetů do suti | m | 87.6 |  | 0 | CS ÚRS 2025 01 |  | základní |  | 0 | 0 | 0 | 0.00167 | 0.14629 | 16 | K | 2 |  |  |  | ROZPOCET | 0 | 0 | 0 | 0 | 0 | 1 | 0 | 16 | 883980548
| PP |  | Demontáž klempířských konstrukcí oplechování parapetů do suti | [14 empty] | PP | 2
| Online PSC |  | https://podminky.urs.cz/item/CS_URS_2025_01/764002851 | [14 empty] | Online PSC | 2
| VV |  | 5*1,2 |  | 6 | [12 empty] | VV | 2 | 2 | True | 0 | ROZPOCET
| VV |  | 20*1,2 |  | 24 | [12 empty] | VV | 2 | 2 | True | 0 | ROZPOCET
| VV |  | 36*1,2 |  | 43.2 | [12 empty] | VV | 2 | 2 | True | 0 | ROZPOCET
| VV |  | 12*1,2 |  | 14.4 | [12 empty] | VV | 2 | 2 | True | 0 | ROZPOCET
| VV |  | Součet |  | 87.6 | [12 empty] | VV | 2 | 4 | True | 1 | ROZPOCET
122 | K | 76400286R | Demontáž profilů zakrývajících spáry mezi panely do suti | m | 335.4 |  | 0 | R-položka |  | základní |  | 0 | 0 | 0 | 0.00223 | 0.74794 | 16 | K | 2 |  |  |  | ROZPOCET | 0 | 0 | 0 | 0 | 0 | 1 | 0 | 16 | 1087841690
| PP |  | Demontáž profilů zakrývajících spáry mezi panely do suti | [14 empty] | PP | 2
| VV |  | 43*7,8 |  | 335.4 | [12 empty] | VV | 2 | 2 | True | 1 | ROZPOCET
123 | K | 764004801 | Demontáž podokapního žlabu do suti | m | 18.4 |  | 0 | CS ÚRS 2025 01 |  | základní |  | 0 | 0 | 0 | 0.0026 | 0.04784 | 16 | K | 2 |  |  |  | ROZPOCET | 0 | 0 | 0 | 0 | 0 | 1 | 0 | 16 | -2041843175
| PP |  | Demontáž klempířských konstrukcí žlabu podokapního do suti | [14 empty] | PP | 2
| Online PSC |  | https://podminky.urs.cz/item/CS_URS_2025_01/764004801 | [14 empty] | Online PSC | 2
124 | K | 764004861 | Demontáž svodu do suti | m | 16 |  | 0 | CS ÚRS 2025 01 |  | základní |  | 0 | 0 | 0 | 0.00394 | 0.06304 | 16 | K | 2 |  |  |  | ROZPOCET | 0 | 0 | 0 | 0 | 0 | 1 | 0 | 16 | -1255795329
| PP |  | Demontáž klempířských konstrukcí svodu do suti | [14 empty] | PP | 2
| Online PSC |  | https://podminky.urs.cz/item/CS_URS_2025_01/764004861 | [14 empty] | Online PSC | 2
125 | K | 764244304 | Oplechování horních ploch a nadezdívek bez rohů z TiZn lesklého plechu kotvené rš 330 mm | m | 87.61 |  | 0 | CS ÚRS 2025 01 |  | základní |  | 0 | 0.002 | 0.17522 | 0 | 0 | 16 | K | 2 |  |  |  | ROZPOCET | 0 | 0 | 0 | 0 | 0 | 1 | 0 | 16 | 1669014722
| PP |  | Oplechování horních ploch zdí a nadezdívek (atik) z titanzinkového lesklého válcovaného plechu mechanicky kotvené rš 330 mm | [14 empty] | PP | 2
| Online PSC |  | https://podminky.urs.cz/item/CS_URS_2025_01/764244304 | [14 empty] | Online PSC | 2
| VV |  | 18,18+3,04+28,92+15+14,47+8 |  | 87.61 | [12 empty] | VV | 2 | 2 | True | 0 | ROZPOCET
| VV |  | Součet |  | 87.61 | [12 empty] | VV | 2 | 4 | True | 1 | ROZPOCET
126 | K | 764245345 | Příplatek za zvýšenou pracnost při oplechování rohů nadezdívek z TiZn lesklého plechu rš do 400 mm | kus | 22 |  | 0 | CS ÚRS 2025 01 |  | základní |  | 0 | 0 | 0 | 0 | 0 | 16 | K | 2 |  |  |  | ROZPOCET | 0 | 0 | 0 | 0 | 0 | 1 | 0 | 16 | -798154124
| PP |  | Oplechování horních ploch zdí a nadezdívek (atik) z titanzinkového lesklého válcovaného plechu Příplatek k cenám za zvýšenou pracnost při provedení rohu nebo koutu do rš 400 mm | [14 empty] | PP | 2
| Online PSC |  | https://podminky.urs.cz/item/CS_URS_2025_01/764245345 | [14 empty] | Online PSC | 2
127 | K | 76421664R | Oplechování rovných parapetů celoplošně lepené z Pz s povrchovou úpravou rš 275 mm | m | 85.2 |  | 0 | R-položka |  | základní |  | 0 | 0.00362 | 0.30842 | 0 | 0 | 16 | K | 2 |  |  |  | ROZPOCET | 0 | 0 | 0 | 0 | 0 | 1 | 0 | 16 | 1520733629
| PP |  | Oplechování parapetů z pozinkovaného plechu s povrchovou úpravou rovných celoplošně lepené, bez rohů rš 275 mm | [14 empty] | PP | 2
| VV |  | 71*1,2 |  | 85.2 | [12 empty] | VV | 2 | 2 | True | 0 | ROZPOCET
| VV |  | Součet |  | 85.2 | [12 empty] | VV | 2 | 4 | True | 1 | ROZPOCET
128 | K | 764216665 | Příplatek za zvýšenou pracnost oplechování rohů rovných parapetů z PZ s povrch úpravou rš do 400 mm | kus | 142 |  | 0 | CS ÚRS 2025 01 |  | základní |  | 0 | 0 | 0 | 0 | 0 | 16 | K | 2 |  |  |  | ROZPOCET | 0 | 0 | 0 | 0 | 0 | 1 | 0 | 16 | 398599677
| PP |  | Oplechování parapetů z pozinkovaného plechu s povrchovou úpravou rovných celoplošně lepené, bez rohů Příplatek k cenám za zvýšenou pracnost při provedení rohu nebo koutu do rš 400 mm | [14 empty] | PP | 2
| Online PSC |  | https://podminky.urs.cz/item/CS_URS_2025_01/764216665 | [14 empty] | Online PSC | 2
| VV |  | 71*2 |  | 142 | [12 empty] | VV | 2 | 2 | True | 0 | ROZPOCET
| VV |  | Součet |  | 142 | [12 empty] | VV | 2 | 4 | True | 1 | ROZPOCET
129 | K | 764541305 | Žlab podokapní půlkruhový z TiZn lesklého plechu rš 330 mm | m | 18.4 |  | 0 | CS ÚRS 2025 01 |  | základní |  | 0 | 0.00286 | 0.052624 | 0 | 0 | 16 | K | 2 |  |  |  | ROZPOCET | 0 | 0 | 0 | 0 | 0 | 1 | 0 | 16 | -1733042418
| PP |  | Žlab podokapní z titanzinkového lesklého válcovaného plechu včetně háků a čel půlkruhový rš 330 mm | [14 empty] | PP | 2
| Online PSC |  | https://podminky.urs.cz/item/CS_URS_2025_01/764541305 | [14 empty] | Online PSC | 2
130 | K | 764541347 | Kotlík oválný (trychtýřový) pro podokapní žlaby z TiZn lesklého plechu 330/120 mm | kus | 2 |  | 0 | CS ÚRS 2025 01 |  | základní |  | 0 | 0.00064 | 0.00128 | 0 | 0 | 16 | K | 2 |  |  |  | ROZPOCET | 0 | 0 | 0 | 0 | 0 | 1 | 0 | 16 | -2117660810
| PP |  | Žlab podokapní z titanzinkového lesklého válcovaného plechu kotlík oválný (trychtýřový), rš žlabu/průměr svodu 330/120 mm | [14 empty] | PP | 2
| Online PSC |  | https://podminky.urs.cz/item/CS_URS_2025_01/764541347 | [14 empty] | Online PSC | 2
131 | K | 764548324 | Kruhový svod včetně objímek, kolen, odskoků z TiZn lesklého plechu průměru 120 mm | m | 15 |  | 0 | CS ÚRS 2025 01 |  | základní |  | 0 | 0.00289 | 0.04335 | 0 | 0 | 16 | K | 2 |  |  |  | ROZPOCET | 0 | 0 | 0 | 0 | 0 | 1 | 0 | 16 | -1612765431
| PP |  | Svod z titanzinkového lesklého válcovaného plechu včetně objímek, kolen a odskoků kruhový, průměru 120 mm | [14 empty] | PP | 2
| Online PSC |  | https://podminky.urs.cz/item/CS_URS_2025_01/764548324 | [14 empty] | Online PSC | 2
132 | K | 998764122 | Přesun hmot tonážní pro konstrukce klempířské ruční v objektech v přes 6 do 12 m | t | 0.581 |  | 0 | CS ÚRS 2025 01 |  | základní |  | 0 | 0 | 0 | 0 | 0 | 16 | K | 2 |  |  |  | ROZPOCET | 0 | 0 | 0 | 0 | 0 | 1 | 0 | 16 | 2142531361
| PP |  | Přesun hmot pro konstrukce klempířské stanovený z hmotnosti přesunovaného materiálu vodorovná dopravní vzdálenost do 50 m ruční (bez užtití mechanizace) v objektech výšky přes 6 do 12 m | [14 empty] | PP | 2
| Online PSC |  | https://podminky.urs.cz/item/CS_URS_2025_01/998764122 | [14 empty] | Online PSC | 2
133 | K | 998764129 | Příplatek k ručnímu přesunu hmot tonážnímu pro konstrukce klempířské za zvětšený přesun ZKD 50 m | t | 0.581 |  | 0 | CS ÚRS 2025 01 |  | základní |  | 0 | 0 | 0 | 0 | 0 | 16 | K | 2 |  |  |  | ROZPOCET | 0 | 0 | 0 | 0 | 0 | 1 | 0 | 16 | -751532837
| PP |  | Přesun hmot pro konstrukce klempířské stanovený z hmotnosti přesunovaného materiálu vodorovná dopravní vzdálenost do 50 m Příplatek k cenám za ruční zvětšený přesun přes vymezenou vodorovnou dopravní vzdálenost za každých dalších započatých 50 m | [14 empty] | PP | 2
| Online PSC |  | https://podminky.urs.cz/item/CS_URS_2025_01/998764129 | [14 empty] | Online PSC | 2
| D | 766 | Konstrukce truhlářské |  |  |  | 0 |  |  |  |  | 0 |  | 5.0017 |  | 1.1446 | 2 | D | 1 |  |  |  | ROZPOCET | [6 empty] | 0
134 | K | 766411822 | Demontáž truhlářského obložení stěn podkladových roštů | m2 | 121.177 |  | 0 | CS ÚRS 2025 01 |  | základní |  | 0 | 0 | 0 | 0.008 | 0.96942 | 16 | K | 2 |  |  |  | ROZPOCET | 0 | 0 | 0 | 0 | 0 | 1 | 0 | 16 | -1311322522
| PP |  | Demontáž obložení stěn podkladových roštů | [14 empty] | PP | 2
| Online PSC |  | https://podminky.urs.cz/item/CS_URS_2025_01/766411822 | [14 empty] | Online PSC | 2
135 | K | 766691811 | Demontáž parapetních desek dřevěných nebo plastových šířky do 300 mm | m | 87.6 |  | 0 | CS ÚRS 2025 01 |  | základní |  | 0 | 0 | 0 | 0.002 | 0.1752 | 16 | K | 2 |  |  |  | ROZPOCET | 0 | 0 | 0 | 0 | 0 | 1 | 0 | 16 | -283294056
| PP |  | Demontáž parapetních desek šířky do 300 mm | [14 empty] | PP | 2
| Online PSC |  | https://podminky.urs.cz/item/CS_URS_2025_01/766691811 | [14 empty] | Online PSC | 2
| VV |  | 73*1,2 |  | 87.6 | [12 empty] | VV | 2 | 2 | True | 0 | ROZPOCET
| VV |  | Součet |  | 87.6 | [12 empty] | VV | 2 | 4 | True | 1 | ROZPOCET
136 | K | 766622131 | Montáž plastových oken plochy přes 1 m2 otevíravých v do 1,5 m s rámem do zdiva | m2 | 127.8 |  | 0 | CS ÚRS 2025 01 |  | základní |  | 0 | 0.00026 | 0.033228 | 0 | 0 | 16 | K | 2 |  |  |  | ROZPOCET | 0 | 0 | 0 | 0 | 0 | 1 | 0 | 16 | 849697260
| PP |  | Montáž oken plastových včetně montáže rámu plochy přes 1 m2 otevíravých do zdiva, výšky do 1,5 m | [14 empty] | PP | 2
| Online PSC |  | https://podminky.urs.cz/item/CS_URS_2025_01/766622131 | [14 empty] | Online PSC | 2
| VV |  | 71*1,2*1,5 |  | 127.8 | [12 empty] | VV | 2 | 2 | True | 0 | ROZPOCET
| VV |  | Součet |  | 127.8 | [12 empty] | VV | 2 | 4 | True | 1 | ROZPOCET
137 | M | 61140052 | okno plastové otevíravé/sklopné trojsklo přes plochu 1m2 do v 1,5m | m2 | 127.8 |  | 0 | CS ÚRS 2025 01 |  | základní |  | 0 | 0.03681 | 4.7043 | 0 | 0 | 32 | M | 2 |  |  |  | ROZPOCET | 0 | 0 | 0 | 0 | 0 | 1 | 0 | 16 | 460484200
| PP |  | okno plastové otevíravé/sklopné trojsklo přes plochu 1m2 do v 1,5m | [14 empty] | PP | 2
| VV |  | 71*1,2*1,5 |  | 127.8 | [12 empty] | VV | 2 | 2 | True | 1 | ROZPOCET
138 | K | 766694116 | Montáž parapetních desek dřevěných nebo plastových š do 30 cm | m | 85.2 |  | 0 | CS ÚRS 2025 01 |  | základní |  | 0 | 0 | 0 | 0 | 0 | 16 | K | 2 |  |  |  | ROZPOCET | 0 | 0 | 0 | 0 | 0 | 1 | 0 | 16 | -2070946083
| PP |  | Montáž ostatních truhlářských konstrukcí parapetních desek dřevěných nebo plastových šířky do 300 mm | [14 empty] | PP | 2
| Online PSC |  | https://podminky.urs.cz/item/CS_URS_2025_01/766694116 | [14 empty] | Online PSC | 2
| VV |  | 71*1,2 |  | 85.2 | [12 empty] | VV | 2 | 2 | True | 0 | ROZPOCET
| VV |  | Součet |  | 85.2 | [12 empty] | VV | 2 | 4 | True | 1 | ROZPOCET
139 | M | 60794101 | parapet dřevotřískový vnitřní povrch laminátový š 200mm | m | 85.2 |  | 0 | CS ÚRS 2025 01 |  | základní |  | 0 | 0.003 | 0.2556 | 0 | 0 | 32 | M | 2 |  |  |  | ROZPOCET | 0 | 0 | 0 | 0 | 0 | 1 | 0 | 16 | 660508977
| PP |  | parapet dřevotřískový vnitřní povrch laminátový š 200mm | [14 empty] | PP | 2
| VV |  | 85,2 |  | 85.2 | [12 empty] | VV | 2 | 2 | True | 1 | ROZPOCET
140 | M | 60794121 | koncovka PVC k parapetním dřevotřískovým deskám 600mm | kus | 142 |  | 0 | CS ÚRS 2025 01 |  | základní |  | 0 | 6e-05 | 0.00852 | 0 | 0 | 32 | M | 2 |  |  |  | ROZPOCET | 0 | 0 | 0 | 0 | 0 | 1 | 0 | 16 | 437758802
| PP |  | koncovka PVC k parapetním dřevotřískovým deskám 600mm | [14 empty] | PP | 2
| VV |  | 71*2 |  | 142 | [12 empty] | VV | 2 | 2 | True | 0 | ROZPOCET
| VV |  | Součet |  | 142 | [12 empty] | VV | 2 | 4 | True | 1 | ROZPOCET
141 | K | 998766122 | Přesun hmot tonážní pro kce truhlářské ruční v objektech v přes 6 do 12 m | t | 5.002 |  | 0 | CS ÚRS 2025 01 |  | základní |  | 0 | 0 | 0 | 0 | 0 | 16 | K | 2 |  |  |  | ROZPOCET | 0 | 0 | 0 | 0 | 0 | 1 | 0 | 16 | -328209547
| PP |  | Přesun hmot pro konstrukce truhlářské stanovený z hmotnosti přesunovaného materiálu vodorovná dopravní vzdálenost do 50 m ruční (bez užití mechanizace) v objektech výšky přes 6 do 12 m | [14 empty] | PP | 2
| Online PSC |  | https://podminky.urs.cz/item/CS_URS_2025_01/998766122 | [14 empty] | Online PSC | 2
142 | K | 998766129 | Příplatek k ručnímu přesunu hmot tonážnímu pro kce truhlářské za zvětšený přesun ZKD 50 m | t | 5.002 |  | 0 | CS ÚRS 2025 01 |  | základní |  | 0 | 0 | 0 | 0 | 0 | 16 | K | 2 |  |  |  | ROZPOCET | 0 | 0 | 0 | 0 | 0 | 1 | 0 | 16 | 1366231570
| PP |  | Přesun hmot pro konstrukce truhlářské stanovený z hmotnosti přesunovaného materiálu vodorovná dopravní vzdálenost do 50 m Příplatek k cenám za ruční zvětšený přesun přes vymezenou vodorovnou dopravní vzdálenost za každých dalších započatých 50 m | [14 empty] | PP | 2
| Online PSC |  | https://podminky.urs.cz/item/CS_URS_2025_01/998766129 | [14 empty] | Online PSC | 2
| D | 767 | Konstrukce zámečnické |  |  |  | 0 |  |  |  |  | 0 |  | 0.43345 |  | 1.2546 | 2 | D | 1 |  |  |  | ROZPOCET | [6 empty] | 0
143 | K | 767134802 | Demontáž oplechování stěn šroubovaných | m2 | 121.177 |  | 0 | CS ÚRS 2025 01 |  | základní |  | 0 | 0 | 0 | 0.009 | 1.0906 | 16 | K | 2 |  |  |  | ROZPOCET | 0 | 0 | 0 | 0 | 0 | 1 | 0 | 16 | 823284863
| PP |  | Demontáž stěn a příček z plechů oplechování stěn plechy šroubovanými | [14 empty] | PP | 2
| Online PSC |  | https://podminky.urs.cz/item/CS_URS_2025_01/767134802 | [14 empty] | Online PSC | 2
144 | K | 767627306 | Připojovací spára oken a stěn parotěsnou páskou interiérovou | m | 393.68 |  | 0 | CS ÚRS 2025 01 |  | základní |  | 0 | 6e-05 | 0.023621 | 0 | 0 | 16 | K | 2 |  |  |  | ROZPOCET | 0 | 0 | 0 | 0 | 0 | 1 | 0 | 16 | -1181657046
| PP |  | Ostatní práce a doplňky při montáži oken a stěn připojovací spára oken a stěn mezi ostěním a rámem vnitřní parotěsná páska | [14 empty] | PP | 2
| Online PSC |  | https://podminky.urs.cz/item/CS_URS_2025_01/767627306 | [14 empty] | Online PSC | 2
| VV |  | dveře | [14 empty] | VV | 2 | 1 | True | 0 | ROZPOCET
| VV |  | 2*(2*2,07+1) |  | 10.28 | [12 empty] | VV | 2 | 2 | True | 0 | ROZPOCET
| VV |  | okna | [14 empty] | VV | 2 | 1 | True | 0 | ROZPOCET
| VV |  | 71*(2*1,2+2*1,5) |  | 383.4 | [12 empty] | VV | 2 | 2 | True | 0 | ROZPOCET
| VV |  | Součet |  | 393.68 | [12 empty] | VV | 2 | 4 | True | 1 | ROZPOCET
145 | K | 767627307 | Připojovací spára oken a stěn paropropustnou páskou exteriérovou | m | 393.68 |  | 0 | CS ÚRS 2025 01 |  | základní |  | 0 | 7e-05 | 0.027558 | 0 | 0 | 16 | K | 2 |  |  |  | ROZPOCET | 0 | 0 | 0 | 0 | 0 | 1 | 0 | 16 | -1393801190
| PP |  | Ostatní práce a doplňky při montáži oken a stěn připojovací spára oken a stěn mezi ostěním a rámem venkovní paropropustna páska | [14 empty] | PP | 2
| Online PSC |  | https://podminky.urs.cz/item/CS_URS_2025_01/767627307 | [14 empty] | Online PSC | 2
| VV |  | dveře | [14 empty] | VV | 2 | 1 | True | 0 | ROZPOCET
| VV |  | 2*(2*2,07+1) |  | 10.28 | [12 empty] | VV | 2 | 2 | True | 0 | ROZPOCET
| VV |  | okna | [14 empty] | VV | 2 | 1 | True | 0 | ROZPOCET
| VV |  | 71*(2*1,2+2*1,5) |  | 383.4 | [12 empty] | VV | 2 | 2 | True | 0 | ROZPOCET
| VV |  | Součet |  | 393.68 | [12 empty] | VV | 2 | 4 | True | 1 | ROZPOCET
146 | K | 767627309 | Připojovací spára oken a stěn impregnovanou komprimační páskou exteriérovou | m | 393.68 |  | 0 | CS ÚRS 2025 01 |  | základní |  | 0 | 5e-05 | 0.019684 | 0 | 0 | 16 | K | 2 |  |  |  | ROZPOCET | 0 | 0 | 0 | 0 | 0 | 1 | 0 | 16 | 2121486409
| PP |  | Ostatní práce a doplňky při montáži oken a stěn připojovací spára oken a stěn mezi ostěním a rámem venkovní impregnovaná komprimační páska | [14 empty] | PP | 2
| Online PSC |  | https://podminky.urs.cz/item/CS_URS_2025_01/767627309 | [14 empty] | Online PSC | 2
| VV |  | dveře | [14 empty] | VV | 2 | 1 | True | 0 | ROZPOCET
| VV |  | 2*(2*2,07+1) |  | 10.28 | [12 empty] | VV | 2 | 2 | True | 0 | ROZPOCET
| VV |  | okna | [14 empty] | VV | 2 | 1 | True | 0 | ROZPOCET
| VV |  | 71*(2*1,2+2*1,5) |  | 383.4 | [12 empty] | VV | 2 | 2 | True | 0 | ROZPOCET
| VV |  | Součet |  | 393.68 | [12 empty] | VV | 2 | 4 | True | 1 | ROZPOCET
147 | K | 767640111 | Montáž dveří ocelových nebo hliníkových vchodových jednokřídlových bez nadsvětlíku | kus | 2 |  | 0 | CS ÚRS 2025 01 |  | základní |  | 0 | 0 | 0 | 0 | 0 | 16 | K | 2 |  |  |  | ROZPOCET | 0 | 0 | 0 | 0 | 0 | 1 | 0 | 16 | 1174840348
| PP |  | Montáž dveří ocelových nebo hliníkových vchodových jednokřídlových bez nadsvětlíku | [14 empty] | PP | 2
| Online PSC |  | https://podminky.urs.cz/item/CS_URS_2025_01/767640111 | [14 empty] | Online PSC | 2
| VV |  | "D2" 1 |  | 1 | [12 empty] | VV | 2 | 2 | True | 0 | ROZPOCET
| VV |  | "D3" 1 |  | 1 | [12 empty] | VV | 2 | 2 | True | 0 | ROZPOCET
| VV |  | Součet |  | 2 | [12 empty] | VV | 2 | 4 | True | 1 | ROZPOCET
148 | M | 55341330 | dveře jednokřídlé Al plné max rozměru otvoru 2,42m2 bezpečnostní třídy RC2 | m2 | 2.07 |  | 0 | CS ÚRS 2025 01 |  | základní |  | 0 | 0.02423 | 0.050156 | 0 | 0 | 32 | M | 2 |  |  |  | ROZPOCET | 0 | 0 | 0 | 0 | 0 | 1 | 0 | 16 | -1883528582
| PP |  | dveře jednokřídlé Al plné max rozměru otvoru 2,42m2 bezpečnostní třídy RC2 | [14 empty] | PP | 2
| VV |  | "D2" 1*2,07 |  | 2.07 | [12 empty] | VV | 2 | 2 | True | 1 | ROZPOCET
149 | M | 55341332 | dveře jednokřídlé Al prosklené max rozměru otvoru 2,42m2 bezpečnostní třídy RC2 | m2 | 2.07 |  | 0 | CS ÚRS 2025 01 |  | základní |  | 0 | 0.03829 | 0.07926 | 0 | 0 | 32 | M | 2 |  |  |  | ROZPOCET | 0 | 0 | 0 | 0 | 0 | 1 | 0 | 16 | 1938901891
| PP |  | dveře jednokřídlé Al prosklené max rozměru otvoru 2,42m2 bezpečnostní třídy RC2 | [14 empty] | PP | 2
| VV |  | "D3" 1*2,07 |  | 2.07 | [12 empty] | VV | 2 | 2 | True | 1 | ROZPOCET
150 | K | 767649191 | Montáž dveřního hydraulického samozavírače | kus | 1 |  | 0 | CS ÚRS 2025 01 |  | základní |  | 0 | 0 | 0 | 0 | 0 | 16 | K | 2 |  |  |  | ROZPOCET | 0 | 0 | 0 | 0 | 0 | 1 | 0 | 16 | 292390118
| PP |  | Montáž dveří ocelových nebo hliníkových doplňků dveří samozavírače hydraulického | [14 empty] | PP | 2
| Online PSC |  | https://podminky.urs.cz/item/CS_URS_2025_01/767649191 | [14 empty] | Online PSC | 2
151 | M | 54917250 | samozavírač dveří hydraulický | kus | 1 |  | 0 | CS ÚRS 2025 01 |  | základní |  | 0 | 0.0024 | 0.0024 | 0 | 0 | 32 | M | 2 |  |  |  | ROZPOCET | 0 | 0 | 0 | 0 | 0 | 1 | 0 | 16 | 11302649
| PP |  | samozavírač dveří hydraulický | [14 empty] | PP | 2
152 | K | 767651114 | Montáž vrat garážových sekčních zajížděcích pod strop pl přes 13 m2 | kus | 1 |  | 0 | CS ÚRS 2025 01 |  | základní |  | 0 | 0.00059 | 0.00059 | 0 | 0 | 16 | K | 2 |  |  |  | ROZPOCET | 0 | 0 | 0 | 0 | 0 | 1 | 0 | 16 | -1947241969
| PP |  | Montáž vrat garážových nebo průmyslových sekčních zajížděcích pod strop, plochy přes 13 m2 | [14 empty] | PP | 2
| Online PSC |  | https://podminky.urs.cz/item/CS_URS_2025_01/767651114 | [14 empty] | Online PSC | 2
| VV |  | "D1" 1 |  | 1 | [12 empty] | VV | 2 | 2 | True | 1 | ROZPOCET
153 | M | 55345871R | vrata garážová sekční zateplená lamela typ M 4,35x3,8m | kus | 1 |  | 0 | R-položka |  | základní |  | 0 | 0.181 | 0.181 | 0 | 0 | 32 | M | 2 |  |  |  | ROZPOCET | 0 | 0 | 0 | 0 | 0 | 1 | 0 | 16 | 1396646919
| PP |  | vrata garážová sekční zateplená lamela typ M 4,35x3,8m | [14 empty] | PP | 2
| VV |  | "D1" 1 |  | 1 | [12 empty] | VV | 2 | 2 | True | 1 | ROZPOCET
154 | K | 767651121 | Montáž vrat garážových sekčních - kliky se zámkem | kus | 1 |  | 0 | CS ÚRS 2025 01 |  | základní |  | 0 | 0 | 0 | 0 | 0 | 16 | K | 2 |  |  |  | ROZPOCET | 0 | 0 | 0 | 0 | 0 | 1 | 0 | 16 | 537646840
| PP |  | Montáž vrat garážových nebo průmyslových příslušenství sekčních vrat kliky se zámkem pro ruční otevírání | [14 empty] | PP | 2
| Online PSC |  | https://podminky.urs.cz/item/CS_URS_2025_01/767651121 | [14 empty] | Online PSC | 2
155 | M | 55345889 | pohon garážových vrat ruční klika se zámkem chrom sada | kus | 1 |  | 0 | CS ÚRS 2025 01 |  | základní |  | 0 | 0.002 | 0.002 | 0 | 0 | 32 | M | 2 |  |  |  | ROZPOCET | 0 | 0 | 0 | 0 | 0 | 1 | 0 | 16 | -246714655
| PP |  | pohon garážových vrat ruční klika se zámkem chrom sada | [14 empty] | PP | 2
156 | K | 767651126 | Montáž vrat garážových sekčních elektrického stropního pohonu | kus | 1 |  | 0 | CS ÚRS 2025 01 |  | základní |  | 0 | 0 | 0 | 0 | 0 | 16 | K | 2 |  |  |  | ROZPOCET | 0 | 0 | 0 | 0 | 0 | 1 | 0 | 16 | -1660659305
| PP |  | Montáž vrat garážových nebo průmyslových příslušenství sekčních vrat elektrického pohonu | [14 empty] | PP | 2
| Online PSC |  | https://podminky.urs.cz/item/CS_URS_2025_01/767651126 | [14 empty] | Online PSC | 2
157 | M | 55345878 | pohon garážových sekčních a výklopných vrat o síle 1000N max. 50 cyklů denně | kus | 1 |  | 0 | CS ÚRS 2025 01 |  | základní |  | 0 | 0.012 | 0.012 | 0 | 0 | 32 | M | 2 |  |  |  | ROZPOCET | 0 | 0 | 0 | 0 | 0 | 1 | 0 | 16 | 1851684054
| PP |  | pohon garážových sekčních a výklopných vrat o síle 1000N max. 50 cyklů denně | [14 empty] | PP | 2
158 | K | 767651131 | Montáž vrat garážových sekčních fotobuněk | pár | 1 |  | 0 | CS ÚRS 2025 01 |  | základní |  | 0 | 0 | 0 | 0 | 0 | 16 | K | 2 |  |  |  | ROZPOCET | 0 | 0 | 0 | 0 | 0 | 1 | 0 | 16 | -171765411
| PP |  | Montáž vrat garážových nebo průmyslových příslušenství sekčních vrat fotobuněk pro bezpečný chod | [14 empty] | PP | 2
| Online PSC |  | https://podminky.urs.cz/item/CS_URS_2025_01/767651131 | [14 empty] | Online PSC | 2
159 | M | 40461020 | fotobuňka bezpečnostní infrazávora dosah do 30m | sada | 1 |  | 0 | CS ÚRS 2025 01 |  | základní |  | 0 | 0.00033 | 0.00033 | 0 | 0 | 32 | M | 2 |  |  |  | ROZPOCET | 0 | 0 | 0 | 0 | 0 | 1 | 0 | 16 | 358894921
| PP |  | fotobuňka bezpečnostní infrazávora dosah do 30m | [14 empty] | PP | 2
160 | K | 767661811 | Demontáž mříží pevných nebo otevíravých | m2 | 7.2 |  | 0 | CS ÚRS 2025 01 |  | základní |  | 0 | 0 | 0 | 0.02 | 0.144 | 16 | K | 2 |  |  |  | ROZPOCET | 0 | 0 | 0 | 0 | 0 | 1 | 0 | 16 | -1178156343
| PP |  | Demontáž mříží pevných nebo otevíravých | [14 empty] | PP | 2
| Online PSC |  | https://podminky.urs.cz/item/CS_URS_2025_01/767661811 | [14 empty] | Online PSC | 2
161 | K | 767662120 | Montáž mříží pevných přivařených | m2 | 7.2 |  | 0 | CS ÚRS 2025 01 |  | základní |  | 0 | 0.00038 | 0.002736 | 0 | 0 | 16 | K | 2 |  |  |  | ROZPOCET | 0 | 0 | 0 | 0 | 0 | 1 | 0 | 16 | -1398878408
| PP |  | Montáž mříží pevných, připevněných svařováním | [14 empty] | PP | 2
| Online PSC |  | https://podminky.urs.cz/item/CS_URS_2025_01/767662120 | [14 empty] | Online PSC | 2
162 | K | 767812611 | Montáž markýz fasádních do 2000 mm | kus | 1 |  | 0 | CS ÚRS 2025 01 |  | základní |  | 0 | 0.00033 | 0.00033 | 0 | 0 | 16 | K | 2 |  |  |  | ROZPOCET | 0 | 0 | 0 | 0 | 0 | 1 | 0 | 16 | 461418078
| PP |  | Montáž markýz fasádních, šířky do 2 000 mm | [14 empty] | PP | 2
| Online PSC |  | https://podminky.urs.cz/item/CS_URS_2025_01/767812611 | [14 empty] | Online PSC | 2
163 | M | 28315017R | stříška vchodová rovná, kotvená pomocí konzol s integrovaným okapem, hliníkový rám, výplň akrylové sklo 1300x1000mm včetně kotevních prvků a dopravy | kus | 1 |  | 0 | R-položka |  | základní |  | 0 | 0.015 | 0.015 | 0 | 0 | 32 | M | 2 |  |  |  | ROZPOCET | 0 | 0 | 0 | 0 | 0 | 1 | 0 | 16 | 373114199
| PP |  | stříška vchodová rovná, kotvená pomocí konzol s integrovaným okapem, hliníkový rám, výplň akrylové sklo 1300x1000mm včetně kotevních prvků a dopravy | [14 empty] | PP | 2
| VV |  | "Z1" 1 |  | 1 | [12 empty] | VV | 2 | 2 | True | 1 | ROZPOCET
164 | K | 767812612 | Montáž markýz fasádních přes 2000 do 3500 mm | kus | 1 |  | 0 | CS ÚRS 2025 01 |  | základní |  | 0 | 0.00039 | 0.00039 | 0 | 0 | 16 | K | 2 |  |  |  | ROZPOCET | 0 | 0 | 0 | 0 | 0 | 1 | 0 | 16 | 1213138506
| PP |  | Montáž markýz fasádních, šířky přes 2 000 do 3 500 mm | [14 empty] | PP | 2
| Online PSC |  | https://podminky.urs.cz/item/CS_URS_2025_01/767812612 | [14 empty] | Online PSC | 2
165 | M | 28315018R | stříška vchodová rovná, kotvená pomocí konzol s integrovaným okapem, hliníkový rám, výplň akrylové sklo 2800x1000mm včetně kotevních prvků a dopravy | kus | 1 |  | 0 | R-položka |  | základní |  | 0 | 0.015 | 0.015 | 0 | 0 | 32 | M | 2 |  |  |  | ROZPOCET | 0 | 0 | 0 | 0 | 0 | 1 | 0 | 16 | 1959399113
| PP |  | stříška vchodová rovná, kotvená pomocí konzol s integrovaným okapem, hliníkový rám, výplň akrylové sklo 2800x1000mm včetně kotevních prvků a dopravy | [14 empty] | PP | 2
| VV |  | "Z2" 1 |  | 1 | [12 empty] | VV | 2 | 2 | True | 1 | ROZPOCET
166 | K | 767995111 | Montáž atypických zámečnických konstrukcí hmotnosti přes 3 do 5 kg | kg | 20 |  | 0 | CS ÚRS 2025 01 |  | základní |  | 0 | 7e-05 | 0.0014 | 0 | 0 | 16 | K | 2 |  |  |  | ROZPOCET | 0 | 0 | 0 | 0 | 0 | 1 | 0 | 16 | 1179389643
| PP |  | Montáž ostatních atypických zámečnických konstrukcí hmotnosti přes 3 do 5 kg | [14 empty] | PP | 2
| Online PSC |  | https://podminky.urs.cz/item/CS_URS_2025_01/767995111 | [14 empty] | Online PSC | 2
| VV |  | 4*5 |  | 20 | [12 empty] | VV | 2 | 2 | True | 1 | ROZPOCET
167 | K | 767996801 | Demontáž atypických zámečnických konstrukcí rozebráním hm jednotlivých dílů do 50 kg | kg | 20 |  | 0 | CS ÚRS 2025 01 |  | základní |  | 0 | 0 | 0 | 0.001 | 0.02 | 16 | K | 2 |  |  |  | ROZPOCET | 0 | 0 | 0 | 0 | 0 | 1 | 0 | 16 | 1988414905
| PP |  | Demontáž ostatních zámečnických konstrukcí rozebráním o hmotnosti jednotlivých dílů do 50 kg | [14 empty] | PP | 2
| Online PSC |  | https://podminky.urs.cz/item/CS_URS_2025_01/767996801 | [14 empty] | Online PSC | 2
168 | K | 998767122 | Přesun hmot tonážní pro zámečnické konstrukce ruční v objektech v přes 6 do 12 m | t | 0.433 |  | 0 | CS ÚRS 2025 01 |  | základní |  | 0 | 0 | 0 | 0 | 0 | 16 | K | 2 |  |  |  | ROZPOCET | 0 | 0 | 0 | 0 | 0 | 1 | 0 | 16 | -546389075
| PP |  | Přesun hmot pro zámečnické konstrukce stanovený z hmotnosti přesunovaného materiálu vodorovná dopravní vzdálenost do 50 m ruční (bez užití mechanizace) v objektech výšky přes 6 do 12 m | [14 empty] | PP | 2
| Online PSC |  | https://podminky.urs.cz/item/CS_URS_2025_01/998767122 | [14 empty] | Online PSC | 2
169 | K | 998767129 | Příplatek k ručnímu přesunu hmot tonážnímu pro zámečnické konstrukce za zvětšený přesun ZKD 50 m | t | 0.433 |  | 0 | CS ÚRS 2025 01 |  | základní |  | 0 | 0 | 0 | 0 | 0 | 16 | K | 2 |  |  |  | ROZPOCET | 0 | 0 | 0 | 0 | 0 | 1 | 0 | 16 | 2015641655
| PP |  | Přesun hmot pro zámečnické konstrukce stanovený z hmotnosti přesunovaného materiálu vodorovná dopravní vzdálenost do 50 m Příplatek k cenám za ruční zvětšený přesun přes vymezenou vodorovnou dopravní vzdálenost za každých dalších započatých 50 m | [14 empty] | PP | 2
| Online PSC |  | https://podminky.urs.cz/item/CS_URS_2025_01/998767129 | [14 empty] | Online PSC | 2
| D | 783 | Dokončovací práce - nátěry |  |  |  | 0 |  |  |  |  | 0 |  | 0.007784 |  | 0 | 2 | D | 1 |  |  |  | ROZPOCET | [6 empty] | 0
170 | K | 783301313 | Odmaštění zámečnických konstrukcí ředidlovým odmašťovačem | m2 | 13.9 |  | 0 | CS ÚRS 2025 01 |  | základní |  | 0 | 7e-05 | 0.000973 | 0 | 0 | 16 | K | 2 |  |  |  | ROZPOCET | 0 | 0 | 0 | 0 | 0 | 1 | 0 | 16 | 549394952
| PP |  | Příprava podkladu zámečnických konstrukcí před provedením nátěru odmaštění odmašťovačem ředidlovým | [14 empty] | PP | 2
| Online PSC |  | https://podminky.urs.cz/item/CS_URS_2025_01/783301313 | [14 empty] | Online PSC | 2
| VV |  | "mříže" | [14 empty] | VV | 2 | 1 | True | 0 | ROZPOCET
| VV |  | 4*1,2*1,5 |  | 7.2 | [12 empty] | VV | 2 | 2 | True | 0 | ROZPOCET
| VV |  | "dvoukřídlé ocelové dveře" | [14 empty] | VV | 2 | 1 | True | 0 | ROZPOCET
| VV |  | 2*1,6*2 |  | 6.4 | [12 empty] | VV | 2 | 2 | True | 0 | ROZPOCET
| VV |  | "ventilační mřížka" | [14 empty] | VV | 2 | 1 | True | 0 | ROZPOCET
| VV |  | 0,6*0,5 |  | 0.3 | [12 empty] | VV | 2 | 2 | True | 0 | ROZPOCET
| VV |  | Součet |  | 13.9 | [12 empty] | VV | 2 | 4 | True | 1 | ROZPOCET
171 | K | 783306807 | Odstranění nátěru ze zámečnických konstrukcí odstraňovačem nátěrů | m2 | 13.9 |  | 0 | CS ÚRS 2025 01 |  | základní |  | 0 | 0.00011 | 0.001529 | 0 | 0 | 16 | K | 2 |  |  |  | ROZPOCET | 0 | 0 | 0 | 0 | 0 | 1 | 0 | 16 | 26083124
| PP |  | Odstranění nátěrů ze zámečnických konstrukcí odstraňovačem nátěrů s obroušením | [14 empty] | PP | 2
| Online PSC |  | https://podminky.urs.cz/item/CS_URS_2025_01/783306807 | [14 empty] | Online PSC | 2
172 | K | 783314203 | Základní antikorozní jednonásobný syntetický samozákladující nátěr zámečnických konstrukcí | m2 | 13.9 |  | 0 | CS ÚRS 2025 01 |  | základní |  | 0 | 0.00014 | 0.001946 | 0 | 0 | 16 | K | 2 |  |  |  | ROZPOCET | 0 | 0 | 0 | 0 | 0 | 1 | 0 | 16 | 972805117
| PP |  | Základní antikorozní nátěr zámečnických konstrukcí jednonásobný syntetický samozákladující | [14 empty] | PP | 2
| Online PSC |  | https://podminky.urs.cz/item/CS_URS_2025_01/783314203 | [14 empty] | Online PSC | 2
173 | K | 783315101 | Mezinátěr jednonásobný syntetický standardní zámečnických konstrukcí | m2 | 13.9 |  | 0 | CS ÚRS 2025 01 |  | základní |  | 0 | 0.00012 | 0.001668 | 0 | 0 | 16 | K | 2 |  |  |  | ROZPOCET | 0 | 0 | 0 | 0 | 0 | 1 | 0 | 16 | 619912282
| PP |  | Mezinátěr zámečnických konstrukcí jednonásobný syntetický standardní | [14 empty] | PP | 2
| Online PSC |  | https://podminky.urs.cz/item/CS_URS_2025_01/783315101 | [14 empty] | Online PSC | 2
174 | K | 783317101 | Krycí jednonásobný syntetický standardní nátěr zámečnických konstrukcí | m2 | 13.9 |  | 0 | CS ÚRS 2025 01 |  | základní |  | 0 | 0.00012 | 0.001668 | 0 | 0 | 16 | K | 2 |  |  |  | ROZPOCET | 0 | 0 | 0 | 0 | 0 | 1 | 0 | 16 | 5175270
| PP |  | Krycí nátěr (email) zámečnických konstrukcí jednonásobný syntetický standardní | [14 empty] | PP | 2
| Online PSC |  | https://podminky.urs.cz/item/CS_URS_2025_01/783317101 | [14 empty] | Online PSC | 2
| D | VRN | Vedlejší rozpočtové náklady |  |  |  | 0 |  |  |  |  | 0 |  | 0 |  | 0 | 5 | D | 0 |  |  |  | ROZPOCET | [6 empty] | 0
| D | VRN3 | Zařízení staveniště |  |  |  | 0 |  |  |  |  | 0 |  | 0 |  | 0 | 5 | D | 1 |  |  |  | ROZPOCET | [6 empty] | 0
175 | K | 030001000 | Zařízení staveniště | Kč | 1 |  | 0 | CS ÚRS 2025 01 |  | základní |  | 0 | 0 | 0 | 0 | 0 | 1024 | K | 2 |  |  |  | ROZPOCET | 0 | 0 | 0 | 0 | 0 | 1 | 0 | 1024 | -869804045
| PP |  | Zařízení staveniště | [14 empty] | PP | 2
| Online PSC |  | https://podminky.urs.cz/item/CS_URS_2025_01/030001000 | [14 empty] | Online PSC | 2
| D | VRN4 | Inženýrská činnost |  |  |  | 0 |  |  |  |  | 0 |  | 0 |  | 0 | 5 | D | 1 |  |  |  | ROZPOCET | [6 empty] | 0
176 | K | 045002000 | Kompletační a koordinační činnost | Kč | 1 |  | 0 | CS ÚRS 2025 01 |  | základní |  | 0 | 0 | 0 | 0 | 0 | 1024 | K | 2 |  |  |  | ROZPOCET | 0 | 0 | 0 | 0 | 0 | 1 | 0 | 1024 | -1143817168
| PP |  | Kompletační a koordinační činnost | [14 empty] | PP | 2
| Online PSC |  | https://podminky.urs.cz/item/CS_URS_2025_01/045002000 | [14 empty] | Online PSC | 2
| D | VRN6 | Územní vlivy |  |  |  | 0 |  |  |  |  | 0 |  | 0 |  | 0 | 5 | D | 1 |  |  |  | ROZPOCET | [6 empty] | 0
177 | K | 065002000 | Mimostaveništní doprava materiálů, výrobků a strojů | Kč | 1 |  | 0 | CS ÚRS 2025 01 |  | základní |  | 0 | 0 | 0 | 0 | 0 | 1024 | K | 2 |  |  |  | ROZPOCET | 0 | 0 | 0 | 0 | 0 | 1 | 0 | 1024 | -1138797052
| PP |  | Mimostaveništní doprava materiálů, výrobků a strojů | [14 empty] | PP | 2
| Online PSC |  | https://podminky.urs.cz/item/CS_URS_2025_01/065002000 | [14 empty] | Online PSC | 2
| D | VRN7 | Provozní vlivy |  |  |  | 0 |  |  |  |  | 0 |  | 0 |  | 0 | 5 | D | 1 |  |  |  | ROZPOCET | [6 empty] | 0
178 | K | 071002000 | Provoz investora, třetích osob | K4 | 1 |  | 0 | CS ÚRS 2025 01 |  | základní |  | 0 | 0 | 0 | 0 | 0 | 1024 | K | 2 |  |  |  | ROZPOCET | 0 | 0 | 0 | 0 | 0 | 1 | 0 | 1024 | 543965453
| PP |  | Provoz investora, třetích osob | [14 empty] | PP | 2
| Online PSC |  | https://podminky.urs.cz/item/CS_URS_2025_01/071002000 | [14 empty] | Online PSC | 2

## Pokyny pro vyplnění
Struktura údajů, formát souboru a metodika pro zpracování
Struktura
Soubor je složen ze záložky Rekapitulace stavby a záložek s názvem soupisu prací pro jednotlivé objekty ve formátu XLSX. Každá ze záložek přitom obsahuje
ještě samostatné sestavy vymezené orámovaním a nadpisem sestavy.
Rekapitulace stavby obsahuje sestavu Rekapitulace stavby a Rekapitulace objektů stavby a soupisů prací.
V sestavě Rekapitulace stavby jsou uvedeny informace identifikující předmět veřejné zakázky na stavební práce, KSO, CC-CZ, CZ-CPV, CZ-CPA a rekapitulaci
celkové nabídkové ceny účastníka.
Termínem "učastník" (resp. zhotovitel) se myslí "účastník zadávacího řízení" ve smyslu zákona o zadávání veřejných zakázek.
V sestavě Rekapitulace objektů stavby a soupisů prací je uvedena rekapitulace stavebních objektů, inženýrských objektů, provozních souborů,
vedlejších a ostatních nákladů a ostatních nákladů s rekapitulací nabídkové ceny za jednotlivé soupisy prací. Na základě údaje Typ je možné
identifikovat, zda se jedná o objekt nebo soupis prací pro daný objekt:
|  | STA | Stavební objekt pozemní
|  | ING | Stavební objekt inženýrský
|  | PRO | Provozní soubor
|  | VON | Vedlejší a ostatní náklady
|  | OST | Ostatní
|  | Soupis | Soupis prací pro daný typ objektu
Soupis prací pro jednotlivé objekty obsahuje sestavy Krycí list soupisu prací, Rekapitulace členění soupisu prací, Soupis prací. Za soupis prací může být považován
i objekt stavby v případě, že neobsahuje podřízenou zakázku.
Krycí list soupisu obsahuje rekapitulaci informací o předmětu veřejné zakázky ze sestavy Rekapitulace stavby, informaci o zařazení objektu do KSO,
CC-CZ, CZ-CPV, CZ-CPA a rekapitulaci celkové nabídkové ceny účastníka za aktuální soupis prací.
Rekapitulace členění soupisu prací obsahuje rekapitulaci soupisu prací ve všech úrovních členění soupisu tak, jak byla tato členění použita (např.
stavební díly, funkční díly, případně jiné členění) s rekapitulací nabídkové ceny.
Soupis prací obsahuje položky veškerých stavebních nebo montážních prací, dodávek materiálů a služeb nezbytných pro zhotovení stavebního objektu,
inženýrského objektu, provozního souboru, vedlejších a ostatních nákladů.
Pro položky soupisu prací se zobrazují následující informace:
|  | PČ |  | Pořadové číslo položky v aktuálním soupisu
|  | TYP |  | Typ položky: K - konstrukce, M - materiál, PP - plný popis, PSC - poznámka k souboru cen, P - poznámka k položce, VV - výkaz výměr, FIG - rozpad figur
|  | Kód |  | Kód položky
|  | Popis |  | Zkrácený popis položky
|  | MJ |  | Měrná jednotka položky
|  | Množství |  | Množství v měrné jednotce
|  | J.cena |  | Jednotková cena položky. Zadaní může obsahovat namísto J.ceny sloupce J.materiál a J.montáž, jejichž součet definuje
J.cenu položky.
|  | Cena celkem |  | Celková cena položky daná jako součin množství a j.ceny
|  | Cenová soustava |  | Příslušnost položky do cenové soustavy
Ke každé položce soupisu prací se na samostatných řádcích může zobrazovat:
Plný popis položky
Poznámka k souboru cen a poznámka zadavatele
Výkaz výměr
Pokud je k řádku výkazu výměr evidovaný údaj ve sloupci Kód, jedná se o definovaný odkaz, na který se může odvolávat výkaz výměr z jiné položky.
Metodika pro zpracování
Jednotlivé sestavy jsou v souboru provázány. Editovatelné pole jsou zvýrazněny žlutým podbarvením, ostatní pole neslouží k editaci a nesmí být jakkoliv
modifikovány.
Účastník je pro podání nabídky povinen vyplnit žlutě podbarvená pole:
Pole Účastník v sestavě Rekapitulace stavby - zde účastník vyplní svůj název (název subjektu)
Pole IČ a DIČ v sestavě Rekapitulace stavby - zde účastník vyplní svoje IČ a DIČ
Datum v sestavě Rekapitulace stavby - zde účastník vyplní datum vytvoření nabídky
J.cena = jednotková cena v sestavě Soupis prací o maximálním počtu desetinných míst uvedených v poli
- pokud sestavy soupisů prací obsahují pole J.cena, měla by být všechna tato pole vyplněna nenulovými
Poznámka - nepovinný údaj pro položku soupisu
V případě, že sestavy soupisů prací neobsahují pole J.cena, potom ve všech soupisech prací obsahují pole:
- J.materiál - jednotková cena materiálu
- J.montáž - jednotková cena montáže
Účastník v tomto případě by měl vyplnit všechna pole J.materiál a pole J.montáž nenulovými kladnými číslicemi. V případech, kdy položka
neobsahuje žádný materiál je přípustné, aby pole J.materiál bylo vyplněno nulou. V případech, kdy položka neobsahuje žádnou montáž je přípustné,
aby pole J.montáž bylo vyplněno nulou. Obě pole - J.materiál, J.Montáž u jedné položky by však neměly být vyplněny nulou.
Rekapitulace stavby
Název |  |  | Povinný |  | Popis | Typ | Max. počet
atributu |  |  | (A/N) |  |  |  | znaků
Kód |  |  | A |  | Kód stavby | String | 20
Stavba |  |  | A |  | Název stavby | String | 120
Místo |  |  | N |  | Místo stavby | String | 50
Datum |  |  | A |  | Datum vykonaného exportu | Date
KSO |  |  | N |  | Klasifikace stavebního objektu | String | 15
CC-CZ |  |  | N |  | Klasifikace stavbeních děl | String | 15
CZ-CPV |  |  | N |  | Společný slovník pro veřejné zakázky | String | 20
CZ-CPA |  |  | N |  | Klasifikace produkce podle činností | String | 20
Zadavatel |  |  | N |  | Zadavatel zadaní | String | 50
IČ |  |  | N |  | IČ zadavatele zadaní | String | 20
DIČ |  |  | N |  | DIČ zadavatele zadaní | String | 20
Účastník |  |  | N |  | Účastník veřejné zakázky | String | 50
Projektant |  |  | N |  | Projektant | String | 50
Poznámka |  |  | N |  | Poznámka k zadání | String | 255
Sazba DPH |  |  | A |  | Rekapitulace sazeb DPH u položek soupisů | eGSazbaDph
Základna DPH |  |  | A |  | Základna DPH určena součtem celkové ceny z položek soupisů | Double
Hodnota DPH |  |  | A |  | Hodnota DPH | Double
Cena bez DPH |  |  | A |  | Celková cena bez DPH za celou stavbu. Sčítává se ze všech listů. | Double
Cena s DPH |  |  | A |  | Celková cena s DPH za celou stavbu | Double
Rekapitulace objektů stavby a soupisů prací
Název |  |  | Povinný |  | Popis | Typ | Max. počet
atributu |  |  | (A/N) |  |  |  | znaků
Kód |  |  | A |  | Přebírá se z Rekapitulace stavby | String | 20
Stavba |  |  | A |  | Přebírá se z Rekapitulace stavby | String | 120
Místo |  |  | N |  | Přebírá se z Rekapitulace stavby | String | 50
Datum |  |  | A |  | Přebírá se z Rekapitulace stavby | Date
Zadavatel |  |  | N |  | Přebírá se z Rekapitulace stavby | String | 50
Projektant |  |  | N |  | Přebírá se z Rekapitulace stavby | String | 50
Účastník |  |  | N |  | Přebírá se z Rekapitulace stavby | String | 50
Kód |  |  | A |  | Kód objektu | String | 20
Objektu, Soupis prací |  |  | A |  | Název objektu | String | 120
Cena bez DPH |  |  | A |  | Cena bez DPH za daný objekt | Double
Cena s DPH |  |  | A |  | Cena spolu s DPH za daný objekt | Double
Typ |  |  | A |  | Typ zakázky | eGTypZakazky
Krycí list soupisu
Název |  |  | Povinný |  | Popis | Typ | Max. počet
atributu |  |  | (A/N) |  |  |  | znaků
Stavba |  |  | A |  | Přebírá se z Rekapitulace stavby | String | 120
Objekt |  |  | A |  | Kód a název objektu | String | 20 + 120
Soupis |  |  | A |  | Kód a název soupisu | String | 20 + 120
KSO |  |  | N |  | Klasifikace stavebního objektu | String | 15
CC-CZ |  |  | N |  | Klasifikace stavbeních děl | String | 15
CZ-CPV |  |  | N |  | Společný slovník pro veřejné zakázky | String | 20
CZ-CPA |  |  | N |  | Klasifikace produkce podle činností | String | 20
Místo |  |  | N |  | Přebírá se z Rekapitulace stavby | String | 50
Zadavatel |  |  | N |  | Přebírá se z Rekapitulace stavby | String | 50
Účastník |  |  | N |  | Přebírá se z Rekapitulace stavby | String | 50
Projektant |  |  | N |  | Přebírá se z Rekapitulace stavby | String | 50
Poznámka |  |  | N |  | Poznámka k soupisu prací | String | 255
Sazba DPH |  |  | A |  | Rekapitulace sazeb DPH na položkách aktuálního soupisu | eGSazbaDph
Základna DPH |  |  | A |  | Základna DPH určena součtem celkové ceny z položek aktuálního soupisu | Double
Hodnota DPH |  |  | A |  | Hodnota DPH | Double
Cena bez DPH |  |  | A |  | Cena bez DPH za daný soupis | Double
Cena s DPH |  |  | A |  | Cena s DPH za daný soupis | Double
Rekapitulace členění soupisu prací
Název |  |  | Povinný |  | Popis | Typ | Max. počet
atributu |  |  | (A/N) |  |  |  | znaků
Stavba |  |  | A |  | Přebírá se z Rekapitulace stavby | String | 120
Objekt |  |  | A |  | Kód a název objektu, přebírá se z Krycího listu soupisu | String | 20 + 120
Soupis |  |  | A |  | Kód a název objektu, přebírá se z Krycího listu soupisu | String | 20 + 120
Místo |  |  | N |  | Přebírá se z Rekapitulace stavby | String | 50
Datum |  |  | A |  | Přebírá se z Rekapitulace stavby | Date
Zadavatel |  |  | N |  | Přebírá se z Rekapitulace stavby | String | 50
Projektant |  |  | N |  | Přebírá se z Rekapitulace stavby | String | 50
Účastník |  |  | N |  | Přebírá se z Rekapitulace stavby | String | 50
Kód dílu - Popis |  |  | A |  | Kód a název dílu ze soupisu | String | 20 + 100
Cena celkem |  |  | A |  | Cena celkem za díl ze soupisu | Double
Soupis prací
Název |  |  | Povinný |  | Popis | Typ | Max. počet
atributu |  |  | (A/N) |  |  |  | znaků
Stavba |  |  | A |  | Přebírá se z Rekapitulace stavby | String | 120
Objekt |  |  | A |  | Kód a název objektu | String | 20 + 120
Soupis |  |  | A |  | Přebírá se z Krycího listu soupisu | String | 20 + 120
Místo |  |  | N |  | Přebírá se z Krycího listu soupisu | String | 50
Datum |  |  | A |  | Přebírá se z Krycího listu soupisu | Date
Zadavatel |  |  | N |  | Přebírá se z Krycího listu soupisu | String | 50
Projektant |  |  | N |  | Přebírá se z Krycího listu soupisu | String | 50
Účastník |  |  | N |  | Přebírá se z Krycího listu soupisu | String | 50
PČ |  |  | A |  | Pořadové číslo položky soupisu | Long
Typ |  |  | A |  | Typ položky soupisu | eGTypPolozky | 1
Kód |  |  | A |  | Kód položky ze soupisu | String | 20
Popis |  |  | A |  | Popis položky ze soupisu | String | 255
MJ |  |  | A |  | Měrná jednotka položky | String | 10
Množství |  |  | A |  | Množství položky soupisu | Double
J.Cena |  |  | A |  | Jednotková cena položky | Double
Cena celkem |  |  | A |  | Cena celkem vyčíslena jako J.Cena * Množství | Double
Cenová soustava |  |  | N |  | Zařazení položky do cenové soustavy | String | 50
p |  |  | N |  | Poznámka položky ze soupisu | Memo
psc |  |  | N |  | Poznámka k souboru cen ze soupisu | Memo
pp |  |  | N |  | Plný popis položky ze soupisu | Memo
vv |  |  | N |  | Výkaz výměr (figura, výraz, výměra) ze soupisu | Text,Text,Double | 20, 150
fig |  |  | N |  | Rozpad figur | Text,Text,Double | 20, 150
DPH |  |  | A |  | Sazba DPH pro položku | eGSazbaDPH
Hmotnost |  |  | A |  | Hmotnost položky ze soupisu | Double
Suť |  |  | A |  | Suť položky ze soupisu | Double
Nh |  |  | N |  | Normohodiny položky ze soupisu | Double
Datová věta
Typ věty |  |  | Hodnota |  | Význam
eGSazbaDPH |  |  | základní |  | Základní sazba DPH
|  |  | snížená |  | Snížená sazba DPH
|  |  | nulová |  | Nulová sazba DPH
|  |  | zákl. přenesená |  | Základní sazba DPH přenesená
|  |  | sníž. přenesená |  | Snížená sazba DPH přenesená
eGTypZakazky |  |  | STA |  | Stavební objekt
|  |  | PRO |  | Provozní soubor
|  |  | ING |  | Inženýrský objekt
|  |  | VON |  | Vedlejší a ostatní náklady
|  |  | OST |  | Ostatní náklady
eGTypPolozky |  |  | 1 |  | Položka typu HSV
|  |  | 2 |  | Položka typu PSV
|  |  | 3 |  | Položka typu M
|  |  | 4 |  | Položka typu OST