## rekapitulace
Aspe | Firma: .
Soupis objektů s DPH
Stavba:24-421-2-002 - KARLOVY VARY, ULICE U TRATI - REKONSTRUKCE - VO
| Varianta:ZŘ - Základní řešení |  |  |  | Sazba 1 | 0
| Odbytová cena: |  |  |  | Sazba 2 | 15
| OC+DPH: |  |  |  | Sazba 3 | 21
Objekt | Popis | OC | DPH | OC+DPH
401 | Úpravy VO - východ
402 | Úpravy VO - jih

## 401
Aspe |  | Firma: .
Příloha k formuláři pro ocenění nabídky
Stavba |  | 24-421-2-002 |  | KARLOVY VARY, ULICE U TRATI - REKONSTRUKCE - VO
číslo a název SO |  | 401 |  | Úpravy VO - východ
číslo a název rozpočtu: |  | 401 |  | Úpravy VO - východ
Poř. č.pol. | cenová soustava | Kód položky | Varianta položky | Název položky | jednotka | Počet jednotek | CENA |  | Sazba | DPH
[7 empty] | jednotková | celkem | DPH
1 | 2 | 3 | 4 | 5 | 6 | 7 | 8 | 9
|  | 0 |  | Všeobecné konstrukce a práce
1 | 2024_OTSKP | 014111 |  | POPLATKY ZA SKLÁDKU TYP S-IO (INERTNÍ ODPAD) | M3 | 45.671
(pol. 13173 § pol. 13273) 9,826+35,845=45,671 [A]
|  | 0 |  | Všeobecné konstrukce a práce
|  | 1 |  | Zemní práce
2 | 2024_OTSKP | 17120 |  | ULOŽENÍ SYPANINY DO NÁSYPŮ A NA SKLÁDKY BEZ ZHUTNĚNÍ | M3 | 49.899
viz pol. 014111 49,899=49,899 [A]
4 | 2024_OTSKP | 13173 |  | HLOUBENÍ JAM ZAPAŽ I NEPAŽ TŘ. I včetně odvozu na skládku | M3 | 9.826
základy sloupů 8*0,85*0,85*1,7=9,826 [A]
5 | 2024_OTSKP | 13273 |  | HLOUBENÍ RÝH ŠÍŘ DO 2M PAŽ I NEPAŽ TŘ. I včetně odvozu na skládku | M3 | 35.845
délka § průřez chránička 8,79=8,790 [A] 0,5*1,31=0,655 [B] délka celkem (úseky u 57 - 50 § 53-55 §25-22) 54,14+35,79+67,83+ (úseky 21-8 § 26-28 § u 57 - 54) 7,96+24,29+9,21=199,220 [C] průřez volný terén 0,35*0,45=0,158 [D] A*B+(C-A)*D=35,845 [E]
6 | 2024_OTSKP | 13273 | 1 | HLOUBENÍ RÝH ŠÍŘ DO 2M PAŽ I NEPAŽ TŘ. I včetně uložení do 5 metrů od výkopu | M3 | 55.796
(délka viz pol. 13273) 199,22-8,79=190,430 [A] průřez 0,65*0,45=0,293 [B] A*B=55,796 [C]
8 | 2024_OTSKP | 17411 |  | ZÁSYP JAM A RÝH ZEMINOU SE ZHUTNĚNÍM | M3 | 55.796
9 | 2024_OTSKP | 17581 |  | OBSYP POTRUBÍ A OBJEKTŮ Z NAKUPOVANÝCH MATERIÁLŮ písek jemnozrnný frakce 0 až 4 mm | M3 | 30.088
(délka viz pol. 13273) 199,22-8,79=190,430 [A] průřez 0,35*0,45=0,158 [B] A*B=30,088 [C]
10 | 2024_OTSKP | 17481 |  | ZÁSYP JAM A RÝH Z NAKUPOVANÝCH MATERIÁLŮ štěrkopísek frakce 0 až 32 mm | M3 | 4.096
délka § průřez chránička 8,79=8,790 [A] 0,45*1,00+0,05*0,31=0,466 [B] A*B=4,096 [C]
11 | 2024_OTSKP | 272314 |  | ZÁKLADY Z PROSTÉHO BETONU DO C25/30 XA1 | M3 | 5.59
délka § průřez chránička 8,79=8,790 [A] 0,5*1,31-2*0,055*0,055*3,14=0,636 [B] A*B=5,590 [C]
|  | 1 |  | Zemní práce
|  | 7 |  | Přidružená stavební výroba
3 | 2024_OTSKP | 747213 |  | CELKOVÁ PROHLÍDKA, ZKOUŠENÍ, MĚŘENÍ A VYHOTOVENÍ VÝCHOZÍ REVIZNÍ ZPRÁVY, PRO OBJEM IN PŘES 500 DO 1000 TIS. KČ celý objekt bez ohledu na investiční náklady | KUS | 1
12 | 2024_OTSKP | 741911 |  | UZEMŇOVACÍ VODIČ V ZEMI FEZN DO 120 MM2 drát FeZn 10 mm | M | 254.181
(délka trasy viz pol. 13273) 199,22=199,220 [A] (počet napojených sloupů) 15=15,000 [B] (zvlnění a prostřih 5%, zavedení do sloupu 3 m) A*1,05+B*3=254,181 [C]
13 | 2024_OTSKP | 741B11 |  | ZEMNÍCÍ TYČ FEZN DÉLKY DO 2 M FeZn 2000 mm | KUS | 4
(pokud nebude vyhovovat uzemění sloupů 21 a 27) 2*2=4,000 [A]
14 | 2024_OTSKP | 742H12 |  | KABEL NN ČTYŘ- A PĚTIŽÍLOVÝ CU S PLASTOVOU IZOLACÍ OD 4 DO 16 MM2 CYKY 4x16 mm2 | M | 275.181
(délka trasy viz pol. 13273) 199,22=199,220 [A] (počet kabelových úseků) 11=11,000 [B]] (zvlnění a prostřih 5%, zavedení do sloupu 3 m) A*1,05+B*2*3=275,181 [C]
15 | 2024_OTSKP | 742L12 |  | UKONČENÍ DVOU AŽ PĚTIŽÍLOVÉHO KABELU V ROZVADĚČI NEBO NA PŘÍSTROJI OD 4 DO 16 MM2 CYKY 4x16 mm2 | KUS | 22
11*2=22,000 [A]
16 | 2024_OTSKP | 743121 |  | OSVĚTLOVACÍ STOŽÁR PEVNÝ ŽÁROVĚ ZINKOVANÝ DÉLKY DO 6 M stožár výložníkový pro přisvětlení přechodu pro chodce, závěsná výška svítidla 6 m | KUS | 7
17 | 2024_OTSKP | 743122 |  | OSVĚTLOVACÍ STOŽÁR PEVNÝ ŽÁROVĚ ZINKOVANÝ DÉLKY PŘES 6,5 DO 12 M stožár pro výložník obloukový, závěsná výška svítidla 10 m | KUS | 1
18 | 2024_OTSKP | 743151 |  | OSVĚTLOVACÍ STOŽÁR - STOŽÁROVÁ ROZVODNICE S 1-2 JISTÍCÍMI PRVKY | KUS | 8
19 | 2024_OTSKP | 743313 |  | VÝLOŽNÍK PRO MONTÁŽ SVÍTIDLA NA STOŽÁR JEDNORAMENNÝ DÉLKA VYLOŽENÍ PŘES 2 M rovný, vyložení 3 metry | KUS | 7
20 | 2024_OTSKP | 743322 |  | VÝLOŽNÍK PRO MONTÁŽ SVÍTIDLA NA STOŽÁR DVOURAMENNÝ DÉLKA VYLOŽENÍ PŘES 1 DO 2 M obloukový vyložení 2 metry | KUS | 1
21 | 2024_OTSKP | 743554 |  | SVÍTIDLO VENKOVNÍ VŠEOBECNÉ LED, MIN. IP 44, PŘES 45 W přechodové, 4000K, pro přechod průchodu chodců šířky 3 m a průjezdu vozidel šířky 6,5 m (asi 16 klm, asi 130W), IP65, typ ze seznamu svítidel ve městě používaných | KUS | 7
22 | 2024_OTSKP | 743554 | 1 | SVÍTIDLO VENKOVNÍ VŠEOBECNÉ LED, MIN. IP 44, PŘES 45 W osvětlení vozovky, 3000K, asi 9 klm, asi 75W, typ ze seznamu svítidel ve městě používaných | KUS | 1
23 | 2024_OTSKP | 743Z11 |  | DEMONTÁŽ OSVĚTLOVACÍHO STOŽÁRU ULIČNÍHO VÝŠKY DO 15 M | KUS | 1
24 | 2024_OTSKP | 743Z35 |  | DEMONTÁŽ SVÍTIDLA Z OSVĚTLOVACÍHO STOŽÁRU VÝŠKY DO 15 M včetně zdroje světla, včetle ekologické likvidace | KUS | 1
25 | 2024_OTSKP | 702211 |  | KABELOVÁ CHRÁNIČKA ZEMNÍ DN DO 100 MM HDPE/LDPE 110/94 mm, včetně distančních rozpěrek | M | 18
26 | 2024_OTSKP | 702211 | 1 | KABELOVÁ CHRÁNIČKA ZEMNÍ DN DO 100 MM LDPE/LDPE 110/94 mm (ohebná), včetně distančních rozpěrek | M | 209.622
(celková délka viz pol. 177581 § úsek u 57 - 54) 190,43+9,21=199,640 [A] (5% na zvlnění a prostřih) A*1,05=209,622 [B]
27 | 2024_OTSKP | 702332 |  | ZAKRYTÍ KABELŮ PLASTOVOU DESKOU/PÁSEM ŠÍŘKY PŘES 20 DO 40 CM deska 1000x300x4 mm červená s nápisem "veřejné osvětlení" | M | 191
(celková délka viz pol. 177581) 190,43=190,430 [A] zaokrouhlení na celé desky) A+0,57=191,000 [B]
28 | 2024_OTSKP | 702312 |  | ZAKRYTÍ KABELŮ VÝSTRAŽNOU FÓLIÍ ŠÍŘKY PŘES 20 DO 40 CM červená šířky 330 mm s nápisem "veřejné osvětlení" | M | 205.197
(celková délka viz pol. 13273) 199,22=199,220 [A] (3% na zvlnění a prostřih) A*1,03=205,197 [B]
|  | 7 |  | Přidružená stavební výroba
|  | 9 |  | Ostatní konstrukce a práce
7 | 2024_OTSKP | 96615 |  | BOURÁNÍ KONSTRUKCÍ Z PROSTÉHO BETONU základ sloupu | M3 | 1.228
0,85*0,85*1,7=1,228 [A]
|  | 9 |  | Ostatní konstrukce a práce
C e l k e m
Ostatní ve výkazu nespecifikované práce
Vícepráce
|  |  |  | Vícepráce celkem |  |  |  | 0 |  | 0
Méněpráce
|  |  |  | Méněpráce celkem |  |  |  | 0 |  | 0
Celkem
Celkem

## 402
Aspe |  | Firma: .
Příloha k formuláři pro ocenění nabídky
Stavba |  | 24-421-2-002 |  | KARLOVY VARY, ULICE U TRATI - REKONSTRUKCE - VO
číslo a název SO |  | 402 |  | Úpravy VO - jih
číslo a název rozpočtu: |  | 402 |  | Úpravy VO - jih
Poř. č.pol. | cenová soustava | Kód položky | Varianta položky | Název položky | jednotka | Počet jednotek | CENA |  | Sazba | DPH
[7 empty] | jednotková | celkem | DPH
1 | 2 | 3 | 4 | 5 | 6 | 7 | 8 | 9
|  | 0 |  | Všeobecné konstrukce a práce
1 | 2024_OTSKP | 014111 |  | POPLATKY ZA SKLÁDKU TYP S-IO (INERTNÍ ODPAD) | M3 | 51.354
(pol. 13173 § pol. 13273) 6,141+45,213=51,354 [A]
|  | 0 |  | Všeobecné konstrukce a práce
|  | 1 |  | Zemní práce
2 | 2024_OTSKP | 17120 |  | ULOŽENÍ SYPANINY DO NÁSYPŮ A NA SKLÁDKY BEZ ZHUTNĚNÍ | M3 | 51.354
viz pol. 014111 51,354=51,354 [A]
4 | 2024_OTSKP | 13173 |  | HLOUBENÍ JAM ZAPAŽ I NEPAŽ TŘ. I včetně odvozu na skládku | M3 | 6.141
základy sloupů 5*0,85*0,85*1,7=6,141 [A]
5 | 2024_OTSKP | 13273 |  | HLOUBENÍ RÝH ŠÍŘ DO 2M PAŽ I NEPAŽ TŘ. I včetně odvozu na skládku | M3 | 45.213
délka (úseky 9-10 § 13-14) § průřez chránička 2 otvory 4,87+7,1=11,970 [A] 0,5*1,31=0,655 [B] délka (úsek 11-12) § průřez chránička 3 otvory 12,34=12,340 [C] 0,59*1,31=0,773 [D] délka volný terén 2 kabely 185,372=185,372 [E] délka volný terén 3 kabely (u ZM) 2,76=2,760 [F] průřez volný terén 0,35*0,45=0,158 [G] A*B+C*D+(E+F-A)*G=45,213 [H]
6 | 2024_OTSKP | 13273 | 1 | HLOUBENÍ RÝH ŠÍŘ DO 2M PAŽ I NEPAŽ TŘ. I včetně uložení do 5 metrů od výkopu | M3 | 51.613
(délka viz pol. 13273) 185,372+2,75-11,97=176,152 [A] průřez 0,65*0,45=0,293 [B] A*B=51,613 [C]
8 | 2024_OTSKP | 17411 |  | ZÁSYP JAM A RÝH ZEMINOU SE ZHUTNĚNÍM | M3 | 51.613
9 | 2024_OTSKP | 17581 |  | OBSYP POTRUBÍ A OBJEKTŮ Z NAKUPOVANÝCH MATERIÁLŮ písek jemnozrnný frakce 0 až 4 mm | M3 | 27.775
(délka viz pol. 13273) 185+2,76-11,97=175,790 [A] průřez 0,35*0,45=0,158 [B] A*B=27,775 [C]
10 | 2024_OTSKP | 17481 |  | ZÁSYP JAM A RÝH Z NAKUPOVANÝCH MATERIÁLŮ štěrkopísek frakce 0 až 32 mm | M3 | 13.457
délka (úseky 9-10 § 13-14) § průřez chránička 2 otvory 4,87+7,1=11,970 [A] 0,5*1,00+0,05*0,31=0,516 [B] délka (úsek 11-12) § průřez chránička 3 otvory 12,34=12,340 [C] 0,59*1,00=0,590 [D] A*B+C*D=13,457 [E]
11 | 2024_OTSKP | 272314 |  | ZÁKLADY Z PROSTÉHO BETONU DO C25/30 XA1 | M3 | 13.457
délka § průřez chránička 8,79=8,790 [A] 0,5*1,31-2*0,055*0,055*3,14=0,636 [B] A*B=5,590 [C]
|  | 1 |  | Zemní práce
|  | 7 |  | Přidružená stavební výroba
3 | 2024_OTSKP | 747213 |  | CELKOVÁ PROHLÍDKA, ZKOUŠENÍ, MĚŘENÍ A VYHOTOVENÍ VÝCHOZÍ REVIZNÍ ZPRÁVY, PRO OBJEM IN PŘES 500 DO 1000 TIS. KČ celý objekt bez ohledu na investiční náklady | KUS | 1
12 | 2024_OTSKP | 741911 |  | UZEMŇOVACÍ VODIČ V ZEMI FEZN DO 120 MM2 drát FeZn 10 mm | M | 209.641
(délka trasy viz pol. 13273, do ZM nevedeme) 185,372=185,372 [A] (počet napojených sloupů) 5=5,000 [B] (zvlnění a prostřih 5%, zavedení do sloupu 3 m) A*1,05+B*3=209,641 [C]
13 | 2024_OTSKP | 741B11 |  | ZEMNÍCÍ TYČ FEZN DÉLKY DO 2 M FeZn 2000 mm | KUS | 2
(pokud nebude vyhovovat uzemění sloupu 7) 2=2,000 [A]
14 | 2024_OTSKP | 742H12 |  | KABEL NN ČTYŘ- A PĚTIŽÍLOVÝ CU S PLASTOVOU IZOLACÍ OD 4 DO 16 MM2 CYKY 4x16 mm2 | M | 256.351
(délka trasy viz pol. 13273) 185,372+2*12,34+2*2,76=215,572 [A] (počet kabelových úseků) 5=5,000 [B]] (zvlnění a prostřih 5%, zavedení do sloupu 3 m) A*1,05+B*2*3=256,351 [C]
15 | 2024_OTSKP | 742L12 |  | UKONČENÍ DVOU AŽ PĚTIŽÍLOVÉHO KABELU V ROZVADĚČI NEBO NA PŘÍSTROJI OD 4 DO 16 MM2 CYKY 4x16 mm2 | KUS | 10
5*2=10,000 [A]
17 | 2024_OTSKP | 743122 |  | OSVĚTLOVACÍ STOŽÁR PEVNÝ ŽÁROVĚ ZINKOVANÝ DÉLKY PŘES 6,5 DO 12 M stožár pro výložník obloukový, závěsná výška svítidla 10 m | KUS | 5
18 | 2024_OTSKP | 743151 |  | OSVĚTLOVACÍ STOŽÁR - STOŽÁROVÁ ROZVODNICE S 1-2 JISTÍCÍMI PRVKY | KUS | 5
19 | 2024_OTSKP | 743313 |  | VÝLOŽNÍK PRO MONTÁŽ SVÍTIDLA NA STOŽÁR JEDNORAMENNÝ DÉLKA VYLOŽENÍ PŘES 2 M obloukový, vyložení 3 metry | KUS | 4
20 | 2024_OTSKP | 743322 |  | VÝLOŽNÍK PRO MONTÁŽ SVÍTIDLA NA STOŽÁR DVOURAMENNÝ DÉLKA VYLOŽENÍ PŘES 1 DO 2 M obloukový vyložení 2 metry | KUS | 1
22 | 2024_OTSKP | 743554 | 1 | SVÍTIDLO VENKOVNÍ VŠEOBECNÉ LED, MIN. IP 44, PŘES 45 W osvětlení vozovky, 3000K, asi 9 klm, asi 75W, typ ze seznamu svítidel ve městě používaných | KUS | 5
23 | 2024_OTSKP | 743Z11 |  | DEMONTÁŽ OSVĚTLOVACÍHO STOŽÁRU ULIČNÍHO VÝŠKY DO 15 M | KUS | 4
24 | 2024_OTSKP | 743Z35 |  | DEMONTÁŽ SVÍTIDLA Z OSVĚTLOVACÍHO STOŽÁRU VÝŠKY DO 15 M včetně zdroje světla, včetle ekologické likvidace | KUS | 4
25 | 2024_OTSKP | 702211 |  | KABELOVÁ CHRÁNIČKA ZEMNÍ DN DO 100 MM HDPE/LDPE 110/94 mm, včetně distančních rozpěrek | M | 67
2*(5+9)+3*13=67,000 [A]
26 | 2024_OTSKP | 702211 | 1 | KABELOVÁ CHRÁNIČKA ZEMNÍ DN DO 100 MM LDPE/LDPE 110/94 mm (ohebná), včetně distančních rozpěrek | M | 200.437
(celková délka viz pol. 177581 § úsek u ZM) 185,372+2*2,76=190,892 [A] (5% na zvlnění a prostřih) A*1,05=200,437 [B]
27 | 2024_OTSKP | 702332 |  | ZAKRYTÍ KABELŮ PLASTOVOU DESKOU/PÁSEM ŠÍŘKY PŘES 20 DO 40 CM deska 1000x300x4 mm červená s nápisem "veřejné osvětlení" | M | 176
(celková délka viz pol. 177581) 185-11,97+2,76=175,790 [A] zaokrouhlení na celé desky) A+0,21=176,000 [B]
28 | 2024_OTSKP | 702312 |  | ZAKRYTÍ KABELŮ VÝSTRAŽNOU FÓLIÍ ŠÍŘKY PŘES 20 DO 40 CM červená šířky 330 mm s nápisem "veřejné osvětlení" | M | 219.199
(pol. 13273 - celková délka, chránička tříotvorová, úsek u ZM ) 185,375+2*12,34+2,76=212,815 [A] (3% na zvlnění a prostřih) A*1,03=219,199 [B]
|  | 7 |  | Přidružená stavební výroba
|  | 9 |  | Ostatní konstrukce a práce
7 | 2024_OTSKP | 96615 |  | BOURÁNÍ KONSTRUKCÍ Z PROSTÉHO BETONU základ sloupu | M3 | 4.913
4*0,85*0,85*1,7=4,913 [A]
|  | 9 |  | Ostatní konstrukce a práce
C e l k e m
Ostatní ve výkazu nespecifikované práce
Vícepráce
|  |  |  | Vícepráce celkem |  |  |  | 0 |  | 0
Méněpráce
|  |  |  | Méněpráce celkem |  |  |  | 0 |  | 0
Celkem
Celkem