## List2
V ý k a z v ý m ě r - Rekapitulace | list č. 1
K. Vary, Plzeňská VO, I. Etapa | celkem
úhrnem
Hlava III. - ZRN
A.Materiál | 0
3,6%doprava | 0
B.Montáž | 0
C. Zemní práce | 0
D. Demontáž | 0
Hlava XI.
Geodetické vytyčení trasy kabelu a umístění stožárů | 0
Geodetické zaměření trasy kabelu a zaměření stožáru včetně vloženi do DMMKV | 0
Vytyčení podzemních zařízení | 0
Dopravní opatření | 0
Dokumentace skutečného provedení | 0
Revize | 0
Investorská činnost | 0
K. Vary, Plzeňská VO, I. Etapa celkem | 0

## List3
V ý k a z v ý m ě r |  |  |  | archivní číslo
pořad. | K. Vary, Plzeňská VO, I. Etapa | měr. | množství | rozpočtové náklady Kč
číslo |  | jedn. |  | jedn. cena | celkem
A. Materiál :
1. | stožár veřejného osvětlení tří stupňový 8m | ks | 12 |  | 0
2. | výložník 1,5m | ks | 12 |  | 0
3. | stožárový výzbroj SV6.35.4 | ks | 12 |  | 0
4. | pojistková vložka 3A | ks | 12 |  | 0
5. | Kabel CYKY 4x10 | m | 428 |  | 0
6. | Kabel CYKY 3x1,5 | m | 132 |  | 0
7. | FeZn pr.10 | m | 210 |  | 0
8. | svorka křížová SK FeZn | ks | 12 |  | 0
9. | HDPE 40 šedá s potiskem VO | m | 370 |  | 0
10. | písek | m3 | 25.9 |  | 0
11. | výstražná fólie | m | 377 |  | 0
12. | spojka CYKY 4x16 | 1 | 36 |  | 0
13. | Beton B13,5 | m3 | 9.12 |  | 0
14. | stožárové pouzdro SP315/1000 | ks | 12 |  | 0
15. | roura korugovana 110 | m | 93 |  | 0
16. | roura korugovana 50 | m | 20 |  | 0
|  |  | A. Materiál celkem |  | 0
V ý k a z v ý m ě r |  |  |  | archivní číslo
pořad. | K. Vary, Plzeňská VO, I. Etapa | měr. | množství | rozpočtové náklady Kč
číslo | - AKTUALIZACE | jedn. |  | jedn. cena | celkem
B. Elektromontáže :
1. | stožár osvětlovací ocelový do 12m | ks | 12 |  | 0
2. | výložník na stožár 1ramenný do 35kg | ks | 12 |  | 0
3. | elektrovýzbroj na stožár | ks | 12 |  | 0
4. | svítidlo venkvoní na výložník | ks | 12 |  | 0
5. | kabel CU - 1kV volne uložený do 4x25 | m | 428 |  | 0
6. | kabel CU - 1kV volne uložený do 3x6/4x4/7x2,5 | m | 132 |  | 0
7. | uzemnov. Vedenív zemi uplná montáž FeZn pr.8-10mm | m | 420 |  | 0
8. | montáž spojky CYKY 4x16
9. | svorka hromosvodová do 4šroubů | ks | 12 |  | 0
10. | trubka plast volně uložená do 50mm | m | 390 |  | 0
|  |  | B. Montáž celkem |  | 0
V ý k a z v ý m ě r |  |  |  | archivní číslo
pořad. | K. Vary, Plzeňská VO, I. Etapa | měr. | množství | rozpočtové náklady Kč
|  | jedn. |  | jedn. cena | celkem
C. Zemní práce :
1. | výkop kabel. Rýhy šířka 35/hloubka 50 tz.3 | m | 284 |  | 0
2. | vytrhání drobné dlažby v písku, spáry zalité | m2 | 129.5 |  | 0
3. | kabelové lože 2x10cm kopaný písek šířka do 65cm | m | 370 |  | 0
4. | výstražná fólie šířka nad 30cm | m | 370 |  | 0
5. | zához kabelové rýhy šířka 35/hloubka 50cm tz.3 | m | 370 |  | 0
6. | odvoz zeminy do 10km vč. Poplatku za skládku | m3 | 45.33 |  | 0
7. | dlažba kostka drobná (10/10) opotřeb. Do MC vč. Mater | m2 | 129.5 |  | 0
8. | výkop kabel. Rýhy šířka 50/hloubka 120cm překop komunikace | m | 7 |  | 0
9. | výkop kabel. Rýhy šířka 40/hloubka 100cm překop komunikace | m | 86 |  | 0
10. | bourání živičných povrchů 6-10cm překop komunikace | m2 | 3.5 |  | 0
11. | řezání spáry v asfaltu do 10cm | m | 14 |  | 0
12. | bouraní betonu tl.5cm | m2 | 3.5 |  | 0
13. | výstražná folie šířka nad 30cm | m | 7 |  | 0
14. | kabelový prostup z ohebné roury plast pr.110mm | m | 7 |  | 0
15. | zához kabelové rýhy šířka 50/hloubka 120cm tz.4 | m | 7 |  | 0
16. | odvoz zeminy do 10km vč. Poplatku za skládku | m3 | 0.6 |  | 0
17. | betonová vozovka vrstva 5cm včetně materiálu | m2 | 3.5 |  | 0
18. | obalovaná drť ABJII tl.10cm - překop komunikace | m2 | 3.5 |  | 0
19. | pouzdro základ VO mimo trasu kabelu pr. 0,2/1,5m | ks | 12 |  | 0
20. | výkop jámy do 2m3 pro stožár VO ruční tz.3 | m3 | 9.96 |  | 0
21. | odvoz zemniny do 10km vč. Poplatku za skládku | m3 | 9.96 |  | 0
|  |  | C. Zemní práce celkem |  | 0
V ý k a z v ý m ě r |  |  |  | archivní číslo
pořad. | K. Vary, Plzeňská VO, I. Etapa | měr. | množství | rozpočtové náklady Kč
|  | jedn. |  | jedn. cena | celkem
d. Demontáž :
1. | demontáž betonového sloupu | ks | 12 |  | 0
2. | skládkovné 12ks betonových sloupů | ks | 1 |  | 0
3. | doprava | ks | 1 |  | 0
|  |  | D. Demontáž celkem |  | 0